## DATOS
|  |  |  | Datos Jane's |  |  | Resumen del resultado del trabajo de ACTUACIONES | [6 empty] | 2017/18
Datos:
Envergadura: | 47.34 | [10 empty] | AVION | DC-10 series 10
Superficie alar: | 358.7 | [6 empty] | Dimensiones |  | Pesos
Alargamiento: | 6.2478 |  |  | 6.8 |  |  |  | S [m2] | 358.7 | WTOM [kg] | 195045
Cuerda media geometrica: | [7 empty] | b [m] | 47.34 | WOE [kg] | 105142
Croot: | 10.71 | [6 empty] | A | 6.25 | WPL [kg] | 46820
Ctip: | 2.92 | [6 empty] | λ | 0.226 | WFM [kg] | 151953
Cmedgeom | 6.815 | [6 empty] | Long.[m] | 51.97
Diametro fuselaje | 5.72 | [6 empty] | Empujes |  | Pesos del trabajo
Longitud fuselaje | 51.97 |  |  |  | NO1244000 | 18144kgf |  | Emáx [N] | 533795.58 | W1 [kg] | 195045
diametro gondolas | 1.45 |  |  |  | NO1057400 | 177931,86x3 |  | E85% [N] | 453726.243 | W2 [kg] | 172267
longitud gondolas | 4.78 |  |  |  |  | 533795,58 N |  |  |  | W3 [kg] | 146401
Mach crítico | 0.88
[7 empty] | 1.1 | Clmax | 1.2086
Sh | [7 empty] | CD0 | 0.013126
Sv | [7 empty] | e | 0.8112
TAILPLANE | 96.6
| h0=0m | h1=1500m | h2=3000m | h3=4500m | h4=6000m | h5=7500m | h6=9000m | h7=10500m
| 0 | 1500 | 3000 | 4500 | 6000 | 7500 | 9000 | 10500
(kg/m^3) | 1.2308 | 1.0632 | 0.91371 | 0.78084 | 0.66328 | 0.55976 | 0.46909 | 0.3901
Tª(K) | 288.15 | 278.4 | 268.65 | 258.9 | 249.15 | 239.4 | 229.65 | 219.9
g(m/s^2) | 9.81 | 9.81 | 9.81 | 9.81 | 9.81 | 9.81 | 9.81 | 9.81

## Características Aerodinámicas
(CL/CD)max | 17.4145 |  | k= | 0.062805
CLopt1 | 0.45715 |  | CD0= | 0.013126
CDopt1 | 0.026251 |  | S= | 358.7
1913391.45 | H=0 | H=1500 | H=3000 | H=4500 | H=6000 | H=7500 | H=9000 | H=10500
Vopt1(W1) | 137.6987 | 148.1519 | 159.8146 | 172.8784 | 187.5743 | 204.1827 | 223.0462 | 244.587
1689939.27 | H=0 | H=1500 | H=3000 | H=4500 | H=6000 | H=7500 | H=9000 | H=10500
Vopt1(W2) | 129.4087 | 139.2326 | 150.1931 | 162.4704 | 176.2816 | 191.8901 | 209.6179 | 229.8619
1436193.81 | H=0 | H=1500 | H=3000 | H=4500 | H=6000 | H=7500 | H=9000 | H=10500
Vopt1(W3) | 119.2984 | 128.3547 | 138.4589 | 149.777 | 162.5092 | 176.8983 | 193.241 | 211.9034
((CL)^0,5/CD)max | 29.3557
CLopt3 | 0.26394
CDopt3 | 0.017501
1913391.45 | H=0 | H=1500 | H=3000 | H=4500 | H=6000 | H=7500 | H=9000 | H=10500
Vopt2(W1) | 181.2217 | 194.9789 | 210.3278 | 227.5207 | 246.8617 | 268.7196 | 293.5453 | 321.8946
1689939.27 | H=0 | H=1500 | H=3000 | H=4500 | H=6000 | H=7500 | H=9000 | H=10500
Vopt2(W2) | 170.3115 | 183.2404 | 197.6652 | 213.8231 | 231.9997 | 252.5416 | 275.8727 | 302.5153
1436193.81 | H=0 | H=1500 | H=3000 | H=4500 | H=6000 | H=7500 | H=9000 | H=10500
Vopt2(W3) | 157.0055 | 168.9243 | 182.2222 | 197.1177 | 213.8742 | 232.8112 | 254.3195 | 278.8806

## POLAR
CALCULO POLAR
Componente | Cdpi | Api | Producto |  | Mcritico | 0.8 | Flecha | 37.56
Ala | 0.003 | 717.4 | 2.1522
Fuselaje | 0.0024 | 700.4222 | 1.681
Gondolas | 0.006 | 65.3231 | 0.39194
Sup cola | 0.0025 | 193.2 | 0.483
Interferencias | 0.1
Sup total |  | 1676.3453
Cd0= | 0.013126
|  | M=0,8 |  |  | M =0,85 |  |  | M= 0,90 |  |  | M=0,95
Cdincompresible | CL | CDTM08 | /\CDrise | M-Mc | CDtM085 | /\CDrise | M-Mc | CDTM09 | /\CDrise | M-Mc | CDTM095 | /\CDrise | M-Mc
0.013126 | 0 | 0.013126 | 0 | 0 | 0.01652 | 0.0033942 | 0.05 | 0.032995 | 0.019869 | 0.1 | 0.073188 | 0.060062 | 0.15
0.014107 | 0.125 | 0.014107 | 0 |  | 0.017501 | 0.0033942 | 0.05 | 0.033976 | 0.019869 |  | 0.074168 | 0.060062
0.01705 | 0.25 | 0.01705 | 0 |  | 0.020444 | 0.0033942 | 0.05 | 0.036919 | 0.019869 |  | 0.077111 | 0.060062
0.021954 | 0.375 | 0.021954 | 0 |  | 0.025349 | 0.0033942 | 0.05 | 0.041823 | 0.019869 |  | 0.082016 | 0.060062
0.028821 | 0.5 | 0.028821 | 0 |  | 0.032216 | 0.0033942 | 0.05 | 0.04869 | 0.019869 |  | 0.088883 | 0.060062
0.03765 | 0.625 | 0.03765 | 0 |  | 0.041044 | 0.0033942 | 0.05 | 0.057519 | 0.019869 |  | 0.097712 | 0.060062
0.048441 | 0.75 | 0.048441 | 0 |  | 0.051835 | 0.0033942 | 0.05 | 0.06831 | 0.019869 |  | 0.1085 | 0.060062
0.061194 | 0.875 | 0.061194 | 0 |  | 0.064588 | 0.0033942 | 0.05 | 0.081063 | 0.019869 |  | 0.12126 | 0.060062
0.075909 | 1 | 0.075909 | 0 |  | 0.079303 | 0.0033942 | 0.05 | 0.095778 | 0.019869 |  | 0.13597 | 0.060062
0.092585 | 1.125 | 0.092585 | 0 |  | 0.09598 | 0.0033942 | 0.05 | 0.11245 | 0.019869 |  | 0.15265 | 0.060062
0.11122 | 1.25 | 0.11122 | 0 |  | 0.11462 | 0.0033942 | 0.05 | 0.13109 | 0.019869 |  | 0.17129 | 0.060062
0.13182 | 1.375 | 0.13182 | 0 |  | 0.13522 | 0.0033942 | 0.05 | 0.15169 | 0.019869 |  | 0.19189 | 0.060062
0.15439 | 1.5 | 0.15439 | 0 |  | 0.15778 | 0.0033942 | 0.05 | 0.17426 | 0.019869 |  | 0.21445 | 0.060062
Vstall | h0 | h1 | h2 | h3 | h4 | h5 | h6 | h7
W1 | 84.6875 | 91.1164 | 98.2891 | 106.3236 | 115.3619 | 125.5764 | 137.1778 | 150.4259
W2 | 79.5889 | 85.6308 | 92.3717 | 99.9225 | 108.4167 | 118.0162 | 128.9192 | 141.3696
W3 | 73.3709 | 78.9407 | 85.155 | 92.1159 | 99.9464 | 108.796 | 118.8471 | 130.3248
[9 empty] | 1.4751 | Este es el valor para elegir el dispositivo hipersustentador que en nuestro caso no tiene

## EDisponible
| 0 | 1500 | 3000 | 4500 | 6000 | 7500 | 9000 | 10500
| 1.2308 | 1.0632 | 0.91371 | 0.78084 | 0.66328 | 0.55976 | 0.46909 | 0.3901
| (kg/m^3) | Tª(K) | g(m/s^2) | Theta | Presion | delta
h0=0m | 1.2308 | 288.15 | 9.81 | 1 | 101784.6242 | 1
h1=1500m | 1.0632 | 278.4 | 9.81 | 0.96616 | 84952.8743 | 0.83463
h2=3000m | 0.91371 | 268.65 | 9.81 | 0.93233 | 70449.455 | 0.69214
h3=4500m | 0.78084 | 258.9 | 9.81 | 0.89849 | 58019.5376 | 0.57002
h4=6000m | 0.66328 | 249.15 | 9.81 | 0.86465 | 47428.3027 | 0.46597
h5=7500m | 0.55976 | 239.4 | 9.81 | 0.83082 | 38460.0334 | 0.37786
h6=9000m | 0.46909 | 229.65 | 9.81 | 0.79698 | 30917.2167 | 0.30375
h7=10500m | 0.3901 | 219.9 | 9.81 | 0.76314 | 24619.6547 | 0.24188
Tau(%) | 0.85
[13 empty] | H=0 | [5 empty] | H1=1500 | [5 empty] | H2=3000 | [5 empty] | H=4500 | [5 empty] | H=6000 | [5 empty] | H=7500 | [5 empty] | H=9000 | [5 empty] | H=10500
Velocidades | Mach(0) | Mach(1) | Mach(2) | Mach(h3) | Mach(h4) | Mach(h5) | Mach(h6) | Mach(7) | Thetha(0) | Ttotal | Delta0 | Presiontotal | Alfa | Emp disponible | Thetha(0) | Ttotal | Delta0 | Presiontotal | Alfa | Emp disponible | Thetha(0) | Ttotal | Delta0 | Presiontotal | Alfa | Emp disponible | Thetha(0) | Ttotal | Delta0 | Presiontotal | Alfa | Empuje disponible | Thetha(0) | Ttotal | Delta0 | Presiontotal | Alfa | Empuje disponible | Thetha(0) | Ttotal | Delta0 | Presiontotal | Alfa | Emp disp | Thetha(0) | Ttotal | Delta0 | Presiontotal | Alfa | empuje disponible | Thetha(0) | Ttotal | Delta0 | Presiontotal | Alfa | Empuje disponible | Tsea level
20 | 0.058564 | 0.059581 | 0.060652 | 0.061784 | 0.062981 | 0.064251 | 0.065601 | 0.067039 | 1.0007 | 288.3526 | 1.0024 | 102030.9491 | 0.8822 | 400275.5797 | 0.96687 |  | 0.83672 |  | 0.73665 | 334236.4652 | 0.93303 |  | 0.69394 |  | 0.6102 | 276862.6041 | 0.89919 |  | 0.57156 |  | 0.50194 | 227745.3799 | 0.86536 |  | 0.46727 |  | 0.40981 | 185941.9594 | 0.83152 |  | 0.37896 |  | 0.33189 | 150587.0819 | 0.79768 |  | 0.30467 |  | 0.26644 | 120889.3441 | 0.76385 |  | 0.24265 |  | 0.21186 | 96127.5238 | 1159183.4366
25 | 0.073205 | 0.074476 | 0.075816 | 0.07723 | 0.078727 | 0.080314 | 0.082001 | 0.083799 | 1.0011 | 288.4666 | 1.0038 | 102169.6925 | 0.8686 | 394107.5271 | 0.96726 |  | 0.8379 |  | 0.72586 | 329339.7284 | 0.93343 |  | 0.69495 |  | 0.60119 | 272775.0714 | 0.89959 |  | 0.57242 |  | 0.49447 | 224356.2432 | 0.86575 |  | 0.46801 |  | 0.40366 | 183152.2197 | 0.83192 |  | 0.37958 |  | 0.32687 | 148308.6761 | 0.79808 |  | 0.30519 |  | 0.26237 | 119044.3061 | 0.76424 |  | 0.24308 |  | 0.2086 | 94647.1789 | 1160489.595
30 | 0.087846 | 0.089371 | 0.090979 | 0.092676 | 0.094472 | 0.096376 | 0.098401 | 0.10056 | 1.0016 | 288.6058 | 1.0055 | 102339.4494 | 0.85642 | 388581.8616 | 0.96775 |  | 0.83934 |  | 0.71639 | 325045.467 | 0.93391 |  | 0.69619 |  | 0.59329 | 269193.4578 | 0.90007 |  | 0.57348 |  | 0.48794 | 221389.2438 | 0.86624 |  | 0.46891 |  | 0.39828 | 180712.3015 | 0.8324 |  | 0.38034 |  | 0.32248 | 146318.0262 | 0.79856 |  | 0.30583 |  | 0.25882 | 117434.0808 | 0.76473 |  | 0.24361 |  | 0.20576 | 93356.7842 | 1161628.1539
35 | 0.10249 | 0.10427 | 0.10614 | 0.10812 | 0.11022 | 0.11244 | 0.1148 | 0.11732 | 1.0022 | 288.7705 | 1.0074 | 102540.329 | 0.84533 | 383549.3064 | 0.96832 |  | 0.84105 |  | 0.70798 | 321226.9333 | 0.93448 |  | 0.69766 |  | 0.58628 | 266011.6443 | 0.90064 |  | 0.57473 |  | 0.48213 | 218756.1134 | 0.86681 |  | 0.46997 |  | 0.39352 | 178549.2997 | 0.83297 |  | 0.38124 |  | 0.3186 | 144555.3721 | 0.79913 |  | 0.30658 |  | 0.25568 | 116010.0846 | 0.7653 |  | 0.24424 |  | 0.20324 | 92217.194 | 1162633.6528
40 | 0.11713 | 0.11916 | 0.1213 | 0.12357 | 0.12596 | 0.1285 | 0.1312 | 0.13408 | 1.0028 | 288.9604 | 1.0097 | 102772.4605 | 0.83511 | 378912.1492 | 0.96898 |  | 0.84302 |  | 0.70042 | 317800.952 | 0.93514 |  | 0.69935 |  | 0.58 | 263159.9788 | 0.9013 |  | 0.57618 |  | 0.47694 | 216398.9036 | 0.86747 |  | 0.4712 |  | 0.38926 | 176615.341 | 0.83363 |  | 0.38227 |  | 0.31513 | 142981.4625 | 0.79979 |  | 0.30745 |  | 0.25288 | 114740.3991 | 0.76596 |  | 0.24496 |  | 0.20101 | 91202.6834 | 1163528.7898
45 | 0.13177 | 0.13406 | 0.13647 | 0.13901 | 0.14171 | 0.14456 | 0.1476 | 0.15084 | 1.0036 | 289.1757 | 1.0123 | 103035.9931 | 0.82561 | 374602.1333 | 0.96972 |  | 0.84526 |  | 0.69361 | 314709.3007 | 0.93589 |  | 0.70127 |  | 0.57433 | 260589.6949 | 0.90205 |  | 0.57783 |  | 0.47226 | 214277.034 | 0.86821 |  | 0.4726 |  | 0.38542 | 174876.8925 | 0.83438 |  | 0.38345 |  | 0.31201 | 141568.7977 | 0.80054 |  | 0.30844 |  | 0.25038 | 113602.6562 | 0.7667 |  | 0.24578 |  | 0.19901 | 90295.2198 | 1164329.4756
50 | 0.14641 | 0.14895 | 0.15163 | 0.15446 | 0.15745 | 0.16063 | 0.164 | 0.1676 | 1.0044 | 289.4162 | 1.0152 | 103331.0962 | 0.81672 | 370569.2178 | 0.97056 |  | 0.84776 |  | 0.68744 | 311909.2412 | 0.93672 |  | 0.70343 |  | 0.56921 | 258264.989 | 0.90288 |  | 0.57967 |  | 0.46804 | 212360.7046 | 0.86905 |  | 0.47416 |  | 0.38197 | 173309.3247 | 0.83521 |  | 0.38477 |  | 0.30921 | 140297.175 | 0.80138 |  | 0.30955 |  | 0.24812 | 112580.4193 | 0.76754 |  | 0.2467 |  | 0.19721 | 89481.5494 | 1165047.4045
55 | 0.16105 | 0.16385 | 0.16679 | 0.16991 | 0.1732 | 0.17669 | 0.1804 | 0.18436 | 1.0053 | 289.6822 | 1.0184 | 103657.9598 | 0.80836 | 366775.311 | 0.97148 |  | 0.85054 |  | 0.68184 | 309368.2384 | 0.93764 |  | 0.70581 |  | 0.56457 | 256158.6 | 0.90381 |  | 0.58171 |  | 0.46422 | 210627.222 | 0.86997 |  | 0.4759 |  | 0.37885 | 171893.8782 | 0.83613 |  | 0.38624 |  | 0.30669 | 139151.2034 | 0.8023 |  | 0.31078 |  | 0.2461 | 111661.1647 | 0.76846 |  | 0.24773 |  | 0.19561 | 88751.5715 | 1165691.4887
60 | 0.17569 | 0.17874 | 0.18196 | 0.18535 | 0.18894 | 0.19275 | 0.1968 | 0.20112 | 1.0063 | 289.9734 | 1.0219 | 104016.7938 | 0.80046 | 363190.525 | 0.97249 |  | 0.85358 |  | 0.67675 | 307060.8018 | 0.93865 |  | 0.70843 |  | 0.56036 | 254249.1669 | 0.90482 |  | 0.58395 |  | 0.46076 | 209058.8013 | 0.87098 |  | 0.4778 |  | 0.37603 | 170615.8488 | 0.83715 |  | 0.38785 |  | 0.30441 | 138118.818 | 0.80331 |  | 0.31213 |  | 0.24428 | 110835.073 | 0.76947 |  | 0.24885 |  | 0.19416 | 88097.3656 | 1166268.7167
65 | 0.19033 | 0.19364 | 0.19712 | 0.2008 | 0.20469 | 0.20882 | 0.2132 | 0.21788 | 1.0074 | 290.29 | 1.0258 | 104407.829 | 0.79297 | 359790.8114 | 0.97359 |  | 0.8569 |  | 0.67214 | 304966.4914 | 0.93975 |  | 0.71129 |  | 0.55655 | 252519.5587 | 0.90592 |  | 0.58639 |  | 0.45764 | 207641.1782 | 0.87208 |  | 0.47988 |  | 0.37349 | 169463.4425 | 0.83824 |  | 0.3896 |  | 0.30236 | 137190.34 | 0.80441 |  | 0.3136 |  | 0.24264 | 110094.2668 | 0.77057 |  | 0.25007 |  | 0.19288 | 87512.5769 | 1166784.6955
70 | 0.20497 | 0.20853 | 0.21228 | 0.21624 | 0.22043 | 0.22488 | 0.2296 | 0.23464 | 1.0086 | 290.6318 | 1.0299 | 104831.3169 | 0.78584 | 356556.4029 | 0.97478 |  | 0.8605 |  | 0.66795 | 303068.6013 | 0.94094 |  | 0.71438 |  | 0.5531 | 250955.7736 | 0.9071 |  | 0.58904 |  | 0.45482 | 206362.6935 | 0.87327 |  | 0.48212 |  | 0.37121 | 168427.0181 | 0.83943 |  | 0.3915 |  | 0.30053 | 136357.8579 | 0.80559 |  | 0.31519 |  | 0.24119 | 109432.3067 | 0.77176 |  | 0.2514 |  | 0.19173 | 86992.011 | 1167244.0084
75 | 0.21962 | 0.22343 | 0.22745 | 0.23169 | 0.23618 | 0.24094 | 0.246 | 0.2514 | 1.0099 | 290.999 | 1.0344 | 105287.5296 | 0.77904 | 353470.748 | 0.97605 |  | 0.86438 |  | 0.66417 | 301353.2593 | 0.94221 |  | 0.71771 |  | 0.54999 | 249546.1846 | 0.90838 |  | 0.59189 |  | 0.45229 | 205213.6652 | 0.87454 |  | 0.48455 |  | 0.36916 | 167498.5703 | 0.8407 |  | 0.39355 |  | 0.29889 | 135614.8025 | 0.80687 |  | 0.31691 |  | 0.23989 | 108843.8463 | 0.77303 |  | 0.25283 |  | 0.19071 | 86531.3556 | 1167650.4603
80 | 0.23426 | 0.23832 | 0.24261 | 0.24714 | 0.25192 | 0.257 | 0.2624 | 0.26816 | 1.0112 | 291.3916 | 1.0392 | 105776.7604 | 0.77254 | 350519.7595 | 0.97741 |  | 0.86853 |  | 0.66077 | 299808.7913 | 0.94358 |  | 0.72129 |  | 0.5472 | 248281.0076 | 0.90974 |  | 0.59494 |  | 0.45002 | 204185.9472 | 0.8759 |  | 0.48715 |  | 0.36734 | 166671.364 | 0.84207 |  | 0.39574 |  | 0.29744 | 134955.6477 | 0.80823 |  | 0.31875 |  | 0.23874 | 108324.3891 | 0.77439 |  | 0.25436 |  | 0.18982 | 86126.9845 | 1168007.2505
85 | 0.2489 | 0.25322 | 0.25777 | 0.26258 | 0.26767 | 0.27307 | 0.2788 | 0.28492 | 1.0127 | 291.8094 | 1.0444 | 106299.3238 | 0.7663 | 347691.2716 | 0.97886 |  | 0.87297 |  | 0.65772 | 298425.262 | 0.94503 |  | 0.72511 |  | 0.54472 | 247151.917 | 0.91119 |  | 0.59821 |  | 0.44801 | 203272.6081 | 0.87735 |  | 0.48993 |  | 0.36573 | 165939.6698 | 0.84352 |  | 0.39809 |  | 0.29616 | 134375.694 | 0.80968 |  | 0.32072 |  | 0.23774 | 107870.112 | 0.77584 |  | 0.25601 |  | 0.18905 | 85775.8159 | 1168317.0984
90 | 0.26354 | 0.26811 | 0.27294 | 0.27803 | 0.28342 | 0.28913 | 0.2952 | 0.30168 | 1.0142 | 292.2526 | 1.0498 | 106855.5557 | 0.76031 | 344974.6387 | 0.9804 |  | 0.8777 |  | 0.65501 | 297194.1337 | 0.94656 |  | 0.72917 |  | 0.54251 | 246151.7598 | 0.91273 |  | 0.60169 |  | 0.44623 | 202467.6948 | 0.87889 |  | 0.49289 |  | 0.36431 | 165298.5682 | 0.84506 |  | 0.4006 |  | 0.29505 | 133870.9071 | 0.81122 |  | 0.32282 |  | 0.23688 | 107477.7346 | 0.77738 |  | 0.25776 |  | 0.18838 | 85475.2067 | 1168582.3361
95 | 0.27818 | 0.28301 | 0.2881 | 0.29347 | 0.29916 | 0.30519 | 0.3116 | 0.31844 | 1.0159 | 292.7211 | 1.0556 | 107445.8135 | 0.75455 | 342360.432 | 0.98203 |  | 0.88271 |  | 0.65261 | 296108.0097 | 0.94819 |  | 0.73349 |  | 0.54058 | 245274.3407 | 0.91435 |  | 0.60539 |  | 0.44469 | 201766.0527 | 0.88052 |  | 0.49603 |  | 0.36309 | 164743.8014 | 0.84668 |  | 0.40325 |  | 0.29409 | 133437.7974 | 0.81284 |  | 0.32505 |  | 0.23614 | 107144.4207 | 0.77901 |  | 0.25961 |  | 0.18783 | 85222.873 | 1168804.9786
100 | 0.29282 | 0.2979 | 0.30326 | 0.30892 | 0.31491 | 0.32125 | 0.328 | 0.3352 | 1.0176 | 293.215 | 1.0618 | 108070.4765 | 0.749 | 339840.207 | 0.98374 |  | 0.88802 |  | 0.65053 | 295160.4366 | 0.9499 |  | 0.73806 |  | 0.5389 | 244514.2567 | 0.91607 |  | 0.6093 |  | 0.44336 | 201163.1887 | 0.88223 |  | 0.49936 |  | 0.36205 | 164271.6596 | 0.84839 |  | 0.40607 |  | 0.29329 | 133073.3261 | 0.81456 |  | 0.32742 |  | 0.23553 | 106867.7025 | 0.78072 |  | 0.26158 |  | 0.18737 | 85016.8293 | 1168986.778
105 | 0.30746 | 0.3128 | 0.31843 | 0.32437 | 0.33065 | 0.33732 | 0.3444 | 0.35196 | 1.0194 | 293.7341 | 1.0682 | 108729.9461 | 0.74363 | 337406.3229 | 0.98554 |  | 0.89363 |  | 0.64873 | 294345.7504 | 0.95171 |  | 0.74289 |  | 0.53748 | 243866.7681 | 0.91787 |  | 0.61343 |  | 0.44224 | 200655.1631 | 0.88403 |  | 0.50288 |  | 0.36118 | 163878.8927 | 0.8502 |  | 0.40904 |  | 0.29263 | 132774.8327 | 0.81636 |  | 0.32991 |  | 0.23504 | 106645.4212 | 0.78252 |  | 0.26367 |  | 0.18702 | 84855.3402 | 1169129.2652
110 | 0.3221 | 0.32769 | 0.33359 | 0.33981 | 0.3464 | 0.35338 | 0.3608 | 0.36872 | 1.0213 | 294.2786 | 1.0751 | 109424.6459 | 0.73844 | 335051.7983 | 0.98743 |  | 0.89953 |  | 0.64722 | 293658.9547 | 0.9536 |  | 0.74797 |  | 0.53629 | 243327.6963 | 0.91976 |  | 0.61778 |  | 0.44132 | 200238.5055 | 0.88592 |  | 0.50658 |  | 0.36049 | 163562.6392 | 0.85209 |  | 0.41217 |  | 0.29211 | 132539.9775 | 0.81825 |  | 0.33255 |  | 0.23467 | 106475.68 | 0.78441 |  | 0.26586 |  | 0.18676 | 84736.8832 | 1169233.7839
115 | 0.33674 | 0.34259 | 0.34875 | 0.35526 | 0.36214 | 0.36944 | 0.3772 | 0.38548 | 1.0232 | 294.8484 | 1.0822 | 110155.0222 | 0.73342 | 332770.1977 | 0.98941 |  | 0.90574 |  | 0.64597 | 293095.6231 | 0.95557 |  | 0.75332 |  | 0.53533 | 242893.3424 | 0.92174 |  | 0.62236 |  | 0.4406 | 199910.146 | 0.8879 |  | 0.51048 |  | 0.35995 | 163320.3711 | 0.85406 |  | 0.41547 |  | 0.29173 | 132366.695 | 0.82023 |  | 0.33532 |  | 0.23441 | 106356.8069 | 0.78639 |  | 0.26817 |  | 0.18659 | 84660.1178 | 1169301.5166
120 | 0.35139 | 0.35749 | 0.36391 | 0.3707 | 0.37789 | 0.38551 | 0.3936 | 0.40224 | 1.0253 | 295.4436 | 1.0898 | 110921.5441 | 0.72854 | 330555.5376 | 0.99148 |  | 0.91226 |  | 0.645 | 292651.8205 | 0.95764 |  | 0.75893 |  | 0.5346 | 242560.4207 | 0.9238 |  | 0.62717 |  | 0.44006 | 199667.361 | 0.88997 |  | 0.51458 |  | 0.35958 | 163149.8473 | 0.85613 |  | 0.41894 |  | 0.29148 | 132253.1573 | 0.82229 |  | 0.33823 |  | 0.23425 | 106287.3242 | 0.78846 |  | 0.2706 |  | 0.18651 | 84623.8613 | 1169333.5069
125 | 0.36603 | 0.37238 | 0.37908 | 0.38615 | 0.39363 | 0.40157 | 0.41 | 0.419 | 1.0275 | 296.064 | 1.0977 | 111724.7038 | 0.72379 | 328402.211 | 0.99363 |  | 0.9191 |  | 0.64427 | 292324.0383 | 0.95979 |  | 0.76482 |  | 0.53408 | 242326.0048 | 0.92596 |  | 0.63221 |  | 0.43971 | 199507.7271 | 0.89212 |  | 0.51887 |  | 0.35936 | 163049.0772 | 0.85828 |  | 0.42257 |  | 0.29136 | 132197.7426 | 0.82445 |  | 0.34129 |  | 0.23421 | 106265.9233 | 0.79061 |  | 0.27315 |  | 0.18652 | 84627.0688 | 1169330.6768
130 | 0.38067 | 0.38728 | 0.39424 | 0.4016 | 0.40938 | 0.41763 | 0.4264 | 0.43576 | 1.0297 | 296.7098 | 1.1059 | 112565.0168 | 0.71917 | 326304.9238 | 0.99587 |  | 0.92624 |  | 0.6438 | 292109.1414 | 0.96203 |  | 0.77098 |  | 0.53377 | 242187.4832 | 0.9282 |  | 0.63749 |  | 0.43954 | 199429.0849 | 0.89436 |  | 0.52337 |  | 0.35928 | 163016.2894 | 0.86052 |  | 0.42638 |  | 0.29136 | 132199.0107 | 0.82669 |  | 0.34449 |  | 0.23426 | 106291.4444 | 0.79285 |  | 0.27583 |  | 0.18661 | 84668.8163 | 1169293.8416
135 | 0.39531 | 0.40217 | 0.4094 | 0.41704 | 0.42512 | 0.43369 | 0.4428 | 0.45251 | 1.032 | 297.3809 | 1.1145 | 113443.0228 | 0.71466 | 324258.6428 | 0.9982 |  | 0.93371 |  | 0.64357 | 292004.3237 | 0.96436 |  | 0.77741 |  | 0.53368 | 242142.5217 | 0.93053 |  | 0.64301 |  | 0.43954 | 199429.5074 | 0.89669 |  | 0.52807 |  | 0.35936 | 163049.9061 | 0.86285 |  | 0.43036 |  | 0.29149 | 132255.6816 | 0.82902 |  | 0.34784 |  | 0.23442 | 106362.8593 | 0.79518 |  | 0.27862 |  | 0.18678 | 84748.2869 | 1169223.722
140 | 0.40995 | 0.41707 | 0.42457 | 0.43249 | 0.44087 | 0.44976 | 0.4592 | 0.46927 | 1.0345 | 298.0773 | 1.1235 | 114359.285 | 0.71025 | 322258.5506 | 1.0006 |  | 0.94151 |  | 0.64267 | 291595.6248 | 0.96678 |  | 0.78414 |  | 0.53378 | 242189.0325 | 0.93294 |  | 0.64877 |  | 0.43971 | 199507.2744 | 0.89911 |  | 0.53298 |  | 0.35957 | 163148.5219 | 0.86527 |  | 0.43452 |  | 0.29173 | 132366.6178 | 0.83143 |  | 0.35134 |  | 0.23468 | 106479.257 | 0.7976 |  | 0.28155 |  | 0.18704 | 84864.7594 | 1169120.9544
145 | 0.42459 | 0.43196 | 0.43973 | 0.44793 | 0.45661 | 0.46582 | 0.47561 | 0.48603 | 1.037 | 298.7991 | 1.1329 | 115314.3915 | 0.70593 | 320300.0083 | 1.0031 |  | 0.94964 |  | 0.63921 | 290027.4214 | 0.96928 |  | 0.79114 |  | 0.53408 | 242325.1476 | 0.93545 |  | 0.65478 |  | 0.44005 | 199660.85 | 0.90161 |  | 0.5381 |  | 0.35993 | 163310.8854 | 0.86777 |  | 0.43886 |  | 0.29209 | 132530.8095 | 0.83394 |  | 0.35499 |  | 0.23503 | 106639.8313 | 0.8001 |  | 0.2846 |  | 0.18738 | 85017.598 | 1168986.0997
150 | 0.43923 | 0.44686 | 0.45489 | 0.46338 | 0.47236 | 0.48188 | 0.49201 | 0.50279 | 1.0395 | 299.5462 | 1.1427 | 116308.955 | 0.7017 | 318378.5224 | 1.0057 |  | 0.95811 |  | 0.63584 | 288499.4812 | 0.97188 |  | 0.79845 |  | 0.53457 | 242549.1965 | 0.93804 |  | 0.66104 |  | 0.44055 | 199888.8645 | 0.9042 |  | 0.54344 |  | 0.36043 | 163535.8837 | 0.87037 |  | 0.44339 |  | 0.29257 | 132747.3618 | 0.83653 |  | 0.3588 |  | 0.23548 | 106843.8709 | 0.80269 |  | 0.28778 |  | 0.18779 | 85206.2445 | 1168819.6505
155 | 0.45387 | 0.46175 | 0.47006 | 0.47883 | 0.4881 | 0.49794 | 0.50841 | 0.51955 | 1.0422 | 300.3186 | 1.1529 | 117343.6131 | 0.69753 | 316489.7172 | 1.0084 |  | 0.96692 |  | 0.63256 | 287008.0271 | 0.97456 |  | 0.80604 |  | 0.53526 | 242859.6871 | 0.94072 |  | 0.66756 |  | 0.44121 | 200190.098 | 0.90688 |  | 0.549 |  | 0.36106 | 163822.5292 | 0.87305 |  | 0.4481 |  | 0.29316 | 133015.4836 | 0.83921 |  | 0.36277 |  | 0.23603 | 107090.7499 | 0.80537 |  | 0.2911 |  | 0.18829 | 85430.2105 | 1168622.0377
160 | 0.46851 | 0.47665 | 0.48522 | 0.49427 | 0.50385 | 0.51401 | 0.52481 | 0.53631 | 1.045 | 301.1163 | 1.1634 | 118419.0294 | 0.69343 | 314629.3098 | 1.0112 |  | 0.97608 |  | 0.62934 | 285549.3649 | 0.97733 |  | 0.81395 |  | 0.53613 | 243255.289 | 0.94349 |  | 0.67434 |  | 0.44204 | 200563.4667 | 0.90965 |  | 0.55479 |  | 0.36183 | 164169.9481 | 0.87582 |  | 0.45301 |  | 0.29387 | 133334.4785 | 0.84198 |  | 0.3669 |  | 0.23666 | 107379.9206 | 0.80814 |  | 0.29456 |  | 0.18886 | 85689.0717 | 1168393.6358
165 | 0.48315 | 0.49154 | 0.50038 | 0.50972 | 0.5196 | 0.53007 | 0.54121 | 0.55307 | 1.0479 | 301.9394 | 1.1744 | 119535.893 | 0.68939 | 312793.0884 | 1.014 |  | 0.9856 |  | 0.62619 | 284119.8654 | 0.98018 |  | 0.82216 |  | 0.53718 | 243734.8191 | 0.94635 |  | 0.68139 |  | 0.44302 | 201008.011 | 0.91251 |  | 0.5608 |  | 0.36272 | 164577.3704 | 0.87867 |  | 0.45811 |  | 0.29468 | 133703.7367 | 0.84484 |  | 0.3712 |  | 0.23739 | 107710.9065 | 0.811 |  | 0.29815 |  | 0.1895 | 85982.4621 | 1168134.7675
170 | 0.4978 | 0.50644 | 0.51555 | 0.52516 | 0.53534 | 0.54613 | 0.55761 | 0.56983 | 1.0508 | 302.7878 | 1.1858 | 120694.9196 | 0.68538 | 310976.8932 | 1.017 |  | 0.99547 |  | 0.6231 | 282715.9469 | 0.98313 |  | 0.83068 |  | 0.53842 | 244297.2294 | 0.94929 |  | 0.68871 |  | 0.44415 | 201522.885 | 0.91545 |  | 0.56705 |  | 0.36375 | 165044.1215 | 0.88162 |  | 0.46341 |  | 0.2956 | 134122.7273 | 0.84778 |  | 0.37567 |  | 0.23821 | 108083.2968 | 0.81394 |  | 0.30189 |  | 0.19022 | 86310.0696 | 1167845.7084
175 | 0.51244 | 0.52133 | 0.53071 | 0.54061 | 0.55109 | 0.5622 | 0.57401 | 0.58659 | 1.0538 | 303.6615 | 1.1976 | 121896.8516 | 0.68142 | 309176.5989 | 1.02 |  | 1.0057 |  | 0.62005 | 281334.0611 | 0.98616 |  | 0.83952 |  | 0.53984 | 244941.5956 | 0.95232 |  | 0.6963 |  | 0.44544 | 202107.3472 | 0.91849 |  | 0.57354 |  | 0.36491 | 165569.6146 | 0.88465 |  | 0.46891 |  | 0.29663 | 134590.9928 | 0.85081 |  | 0.38031 |  | 0.23912 | 108496.7411 | 0.81698 |  | 0.30578 |  | 0.19102 | 86671.6316 | 1167526.6899
180 | 0.52708 | 0.53623 | 0.54587 | 0.55606 | 0.56683 | 0.57826 | 0.59041 | 0.60335 | 1.057 | 304.5605 | 1.2098 | 123142.4586 | 0.67747 | 307388.0992 | 1.0231 |  | 1.0163 |  | 0.61705 | 279970.6792 | 0.98928 |  | 0.84869 |  | 0.54144 | 245667.1083 | 0.95544 |  | 0.70418 |  | 0.44688 | 202760.7531 | 0.92161 |  | 0.58026 |  | 0.3662 | 166153.3438 | 0.88777 |  | 0.47463 |  | 0.29777 | 135108.1433 | 0.85393 |  | 0.38513 |  | 0.24012 | 108950.9451 | 0.8201 |  | 0.30981 |  | 0.19189 | 87066.9319 | 1167177.9032
185 | 0.54172 | 0.55112 | 0.56104 | 0.5715 | 0.58258 | 0.59432 | 0.60681 | 0.62011 | 1.0602 | 305.4849 | 1.2225 | 124432.5377 | 0.67355 | 305607.2926 | 1.0263 |  | 1.0273 |  | 0.61408 | 278622.2795 | 0.99249 |  | 0.8582 |  | 0.54322 | 246473.0636 | 0.95865 |  | 0.71234 |  | 0.44847 | 203482.5474 | 0.92481 |  | 0.58724 |  | 0.36761 | 166794.8785 | 0.89098 |  | 0.48055 |  | 0.29902 | 135673.8515 | 0.85714 |  | 0.39013 |  | 0.24122 | 109445.6664 | 0.8233 |  | 0.314 |  | 0.19284 | 87495.7966 | 1166799.5013
190 | 0.55636 | 0.56602 | 0.5762 | 0.58695 | 0.59832 | 0.61038 | 0.62321 | 0.63687 | 1.0635 | 306.4346 | 1.2356 | 125767.9144 | 0.66963 | 303830.0691 | 1.0296 |  | 1.0387 |  | 0.61113 | 277285.3361 | 0.99578 |  | 0.86804 |  | 0.54517 | 247358.8563 | 0.96195 |  | 0.7208 |  | 0.45021 | 204272.2582 | 0.92811 |  | 0.59447 |  | 0.36915 | 167493.8581 | 0.89427 |  | 0.48669 |  | 0.30037 | 136287.8487 | 0.86044 |  | 0.39531 |  | 0.24239 | 109980.7112 | 0.8266 |  | 0.31834 |  | 0.19386 | 87958.0923 | 1166391.6022
195 | 0.571 | 0.58091 | 0.59136 | 0.60239 | 0.61407 | 0.62645 | 0.63961 | 0.65363 | 1.0668 | 307.4096 | 1.2492 | 127149.4427 | 0.66571 | 302052.2983 | 1.033 |  | 1.0505 |  | 0.6082 | 275956.3085 | 0.99917 |  | 0.87822 |  | 0.5473 | 248323.9729 | 0.96533 |  | 0.72956 |  | 0.4521 | 205129.4913 | 0.93149 |  | 0.60195 |  | 0.37082 | 168249.9873 | 0.89766 |  | 0.49305 |  | 0.30183 | 136949.9209 | 0.86382 |  | 0.40068 |  | 0.24366 | 110555.9312 | 0.82998 |  | 0.32285 |  | 0.19495 | 88453.7227 | 1165954.2908
200 | 0.58564 | 0.59581 | 0.60652 | 0.61784 | 0.62981 | 0.64251 | 0.65601 | 0.67039 | 1.0703 | 308.4099 | 1.2632 | 128578.0055 | 0.66179 | 300269.8183 | 1.0365 |  | 1.0627 |  | 0.60528 | 274631.6316 | 1.0026 |  | 0.88876 |  | 0.54626 | 247853.4895 | 0.9688 |  | 0.73862 |  | 0.45414 | 206053.9251 | 0.93496 |  | 0.6097 |  | 0.37261 | 169063.0321 | 0.90113 |  | 0.49964 |  | 0.3034 | 137659.9052 | 0.86729 |  | 0.40625 |  | 0.24502 | 111171.2205 | 0.83345 |  | 0.32751 |  | 0.19612 | 88982.6268 | 1165487.6208
205 | 0.60028 | 0.6107 | 0.62169 | 0.63329 | 0.64556 | 0.65857 | 0.67241 | 0.68715 | 1.0739 | 309.4356 | 1.2777 | 130054.5157 | 0.65784 | 298478.4245 | 1.04 |  | 1.0753 |  | 0.60236 | 273307.7065 | 1.0062 |  | 0.89966 |  | 0.54419 | 246913.991 | 0.97236 |  | 0.74799 |  | 0.45632 | 207045.3064 | 0.93852 |  | 0.61772 |  | 0.37453 | 169932.816 | 0.90469 |  | 0.50646 |  | 0.30507 | 138417.6871 | 0.87085 |  | 0.41201 |  | 0.24646 | 111826.5135 | 0.83701 |  | 0.33235 |  | 0.19735 | 89544.7767 | 1164991.6169
210 | 0.61492 | 0.6256 | 0.63685 | 0.64873 | 0.6613 | 0.67464 | 0.68881 | 0.70391 | 1.0775 | 310.4865 | 1.2927 | 131579.9161 | 0.65386 | 296673.8602 | 1.0437 |  | 1.0883 |  | 0.59944 | 271980.8915 | 1.0098 |  | 0.91092 |  | 0.54213 | 245979.3371 | 0.97601 |  | 0.75769 |  | 0.45865 | 208103.4459 | 0.94217 |  | 0.62602 |  | 0.37657 | 170859.2167 | 0.90833 |  | 0.51352 |  | 0.30684 | 139223.1973 | 0.8745 |  | 0.41797 |  | 0.24799 | 112521.7822 | 0.84066 |  | 0.33736 |  | 0.19867 | 90140.1758 | 1164466.2762
215 | 0.62957 | 0.64049 | 0.65201 | 0.66418 | 0.67705 | 0.6907 | 0.70521 | 0.72067 | 1.0813 | 311.5628 | 1.3082 | 133155.1801 | 0.64985 | 294851.8067 | 1.0474 |  | 1.1018 |  | 0.5965 | 270647.4939 | 1.0136 |  | 0.92256 |  | 0.54008 | 245046.3946 | 0.97974 |  | 0.76771 |  | 0.46113 | 209228.2152 | 0.94591 |  | 0.6346 |  | 0.37874 | 171842.1629 | 0.91207 |  | 0.52082 |  | 0.30872 | 140076.4094 | 0.87823 |  | 0.42414 |  | 0.24962 | 113257.0346 | 0.8444 |  | 0.34254 |  | 0.20005 | 90768.8572 | 1163911.5694
220 | 0.64421 | 0.65539 | 0.66718 | 0.67962 | 0.69279 | 0.70676 | 0.72161 | 0.73743 | 1.0851 | 312.6645 | 1.3242 | 134781.3126 | 0.64578 | 293007.8741 | 1.0512 |  | 1.1157 |  | 0.59354 | 269303.762 | 1.0174 |  | 0.93458 |  | 0.53802 | 244111.9818 | 0.98357 |  | 0.77806 |  | 0.46376 | 210419.543 | 0.94973 |  | 0.64346 |  | 0.38103 | 172881.6319 | 0.91589 |  | 0.52836 |  | 0.31071 | 140977.3379 | 0.88206 |  | 0.43053 |  | 0.25132 | 114032.3126 | 0.84822 |  | 0.3479 |  | 0.20151 | 91430.8817 | 1163327.4427
225 | 0.65885 | 0.67029 | 0.68234 | 0.69507 | 0.70854 | 0.72282 | 0.73801 | 0.75419 | 1.089 | 313.7914 | 1.3407 | 136459.3502 | 0.64166 | 291137.5928 | 1.0551 |  | 1.13 |  | 0.59055 | 267945.8769 | 1.0213 |  | 0.947 |  | 0.53595 | 243172.8609 | 0.98748 |  | 0.78875 |  | 0.46653 | 211677.4123 | 0.95364 |  | 0.65262 |  | 0.38344 | 173977.6466 | 0.9198 |  | 0.53616 |  | 0.3128 | 141926.0357 | 0.88597 |  | 0.43713 |  | 0.25312 | 114847.69 | 0.85213 |  | 0.35345 |  | 0.20304 | 92126.3374 | 1162713.8187
230 | 0.67349 | 0.68518 | 0.6975 | 0.71052 | 0.72428 | 0.73889 | 0.75441 | 0.77095 | 1.093 | 314.9437 | 1.3577 | 138190.3619 | 0.63747 | 289236.4044 | 1.0591 |  | 1.1448 |  | 0.58751 | 266569.9453 | 1.0253 |  | 0.95981 |  | 0.53386 | 242225.7321 | 0.99148 |  | 0.79979 |  | 0.46945 | 213001.8577 | 0.95764 |  | 0.66208 |  | 0.38598 | 175130.2738 | 0.9238 |  | 0.54422 |  | 0.315 | 142922.5923 | 0.88997 |  | 0.44395 |  | 0.25501 | 115703.2716 | 0.85613 |  | 0.35919 |  | 0.20465 | 92855.3372 | 1162070.5975
235 | 0.68813 | 0.70008 | 0.71267 | 0.72596 | 0.74003 | 0.75495 | 0.77081 | 0.78771 | 1.0971 | 316.1213 | 1.3752 | 139975.4497 | 0.6332 | 287299.6536 | 1.0632 |  | 1.1601 |  | 0.58443 | 265171.9917 | 1.0294 |  | 0.97303 |  | 0.53175 | 241267.2263 | 0.99556 |  | 0.81118 |  | 0.47252 | 214392.963 | 0.96173 |  | 0.67185 |  | 0.38865 | 176339.6219 | 0.92789 |  | 0.55255 |  | 0.3173 | 143967.1323 | 0.89405 |  | 0.451 |  | 0.25698 | 116599.1912 | 0.86022 |  | 0.36512 |  | 0.20633 | 93618.0188 | 1161397.6577
240 | 0.70277 | 0.71497 | 0.72783 | 0.74141 | 0.75577 | 0.77101 | 0.78721 | 0.80447 | 1.1012 | 317.3242 | 1.3933 | 141815.7494 | 0.62884 | 285322.5801 | 1.0674 |  | 1.1758 |  | 0.58129 | 263747.9516 | 1.0336 |  | 0.98667 |  | 0.5296 | 240293.8991 | 0.99974 |  | 0.82294 |  | 0.47573 | 215850.8585 | 0.9659 |  | 0.68193 |  | 0.39144 | 177605.8386 | 0.93206 |  | 0.56114 |  | 0.31971 | 145059.8136 | 0.89823 |  | 0.45829 |  | 0.25905 | 117535.6108 | 0.86439 |  | 0.37125 |  | 0.20809 | 94414.5428 | 1160694.8577
245 | 0.71741 | 0.72987 | 0.74299 | 0.75685 | 0.77152 | 0.78707 | 0.80361 | 0.82123 | 1.1055 | 318.5525 | 1.4119 | 143712.4307 | 0.62439 | 283300.3102 | 1.0717 |  | 1.192 |  | 0.57809 | 262293.6636 | 1.0378 |  | 1.0007 |  | 0.52742 | 239302.2244 | 1.004 |  | 0.83507 |  | 0.47465 | 215361.2612 | 0.97016 |  | 0.69233 |  | 0.39435 | 178929.1098 | 0.93633 |  | 0.57002 |  | 0.32222 | 146200.8262 | 0.90249 |  | 0.46581 |  | 0.2612 | 118512.7188 | 0.86865 |  | 0.37758 |  | 0.20992 | 95245.092 | 1159962.0361
250 | 0.73205 | 0.74476 | 0.75816 | 0.7723 | 0.78727 | 0.80314 | 0.82001 | 0.83799 | 1.1099 | 319.8061 | 1.4311 | 145666.6987 | 0.61982 | 281227.8489 | 1.076 |  | 1.2088 |  | 0.57481 | 260804.8629 | 1.0422 |  | 1.0152 |  | 0.52518 | 238288.5879 | 1.0084 |  | 0.84758 |  | 0.47325 | 214728.1902 | 0.97451 |  | 0.70307 |  | 0.3974 | 180309.6576 | 0.94068 |  | 0.57918 |  | 0.32484 | 147390.3905 | 0.90684 |  | 0.47358 |  | 0.26344 | 119530.7293 | 0.873 |  | 0.38412 |  | 0.21182 | 96109.8706 | 1159199.0127
255 | 0.74669 | 0.75966 | 0.77332 | 0.78775 | 0.80301 | 0.8192 | 0.83641 | 0.85475 | 1.1143 | 321.085 | 1.4509 | 147679.7937 | 0.61513 | 279100.0719 | 1.0805 |  | 1.226 |  | 0.57144 | 259277.1738 | 1.0466 |  | 1.0302 |  | 0.52289 | 237249.2806 | 1.0128 |  | 0.86048 |  | 0.47183 | 214079.9088 | 0.97895 |  | 0.71414 |  | 0.40057 | 181747.7387 | 0.94512 |  | 0.58863 |  | 0.32757 | 148628.7562 | 0.91128 |  | 0.48159 |  | 0.26578 | 120589.8811 | 0.87744 |  | 0.39088 |  | 0.21381 | 97009.1031 | 1158405.5895
260 | 0.76133 | 0.77455 | 0.78848 | 0.80319 | 0.81876 | 0.83526 | 0.85281 | 0.87151 | 1.1188 | 322.3892 | 1.4713 | 149752.9924 | 0.61031 | 276911.7178 | 1.085 |  | 1.2438 |  | 0.56798 | 257706.1028 | 1.0512 |  | 1.0456 |  | 0.52054 | 236180.4931 | 1.0173 |  | 0.87377 |  | 0.47036 | 213413.2132 | 0.98348 |  | 0.72556 |  | 0.40386 | 183243.6433 | 0.94964 |  | 0.59838 |  | 0.33041 | 149916.2011 | 0.91581 |  | 0.48987 |  | 0.2682 | 121690.4365 | 0.88197 |  | 0.39786 |  | 0.21586 | 97943.0336 | 1157581.551
265 | 0.77598 | 0.78945 | 0.80364 | 0.81864 | 0.8345 | 0.85133 | 0.86921 | 0.88827 | 1.1234 | 323.7188 | 1.4922 | 151887.6086 | 0.60534 | 274657.3799 | 1.0896 |  | 1.262 |  | 0.56441 | 256087.0313 | 1.0558 |  | 1.0615 |  | 0.51811 | 235078.3086 | 1.0219 |  | 0.88748 |  | 0.46884 | 212724.8084 | 0.98809 |  | 0.73733 |  | 0.40729 | 184797.6935 | 0.95426 |  | 0.60844 |  | 0.33336 | 151253.0302 | 0.92042 |  | 0.49841 |  | 0.27072 | 122832.6802 | 0.88658 |  | 0.40506 |  | 0.218 | 98911.9253 | 1156726.6651
270 | 0.79062 | 0.80434 | 0.81881 | 0.83408 | 0.85025 | 0.86739 | 0.88561 | 0.90503 | 1.1281 | 325.0737 | 1.5138 | 154084.9937 | 0.60021 | 272331.4985 | 1.0943 |  | 1.2809 |  | 0.56072 | 254415.2086 | 1.0605 |  | 1.0778 |  | 0.51559 | 233938.6971 | 1.0266 |  | 0.9016 |  | 0.46727 | 212011.3023 | 0.99279 |  | 0.74947 |  | 0.41084 | 186410.2424 | 0.95896 |  | 0.61881 |  | 0.33641 | 152639.5743 | 0.92512 |  | 0.50722 |  | 0.27333 | 124016.9191 | 0.89128 |  | 0.4125 |  | 0.22021 | 99916.0592 | 1155840.6839
275 | 0.80526 | 0.81924 | 0.83397 | 0.84953 | 0.86599 | 0.88345 | 0.90201 | 0.92179 | 1.1329 | 326.4539 | 1.5361 | 156346.5374 | 0.59491 | 269928.3527 | 1.0991 |  | 1.3002 |  | 0.55691 | 252685.7449 | 1.0653 |  | 1.0946 |  | 0.51299 | 232757.5086 | 1.0314 |  | 0.91615 |  | 0.46563 | 211269.2004 | 0.99758 |  | 0.76198 |  | 0.41453 | 188081.6725 | 0.96375 |  | 0.62951 |  | 0.33958 | 154076.1895 | 0.92991 |  | 0.51631 |  | 0.27603 | 125243.4808 | 0.89607 |  | 0.42017 |  | 0.2225 | 100955.7339 | 1154923.3437
280 | 0.8199 | 0.83413 | 0.84913 | 0.86498 | 0.88174 | 0.89951 | 0.91841 | 0.93855 | 1.1378 | 327.8594 | 1.5589 | 158673.6688 | 0.58943 | 267442.0522 | 1.104 |  | 1.3202 |  | 0.55296 | 250893.6037 | 1.0701 |  | 1.112 |  | 0.51029 | 231530.4669 | 1.0363 |  | 0.93114 |  | 0.46392 | 210494.8996 | 1.0025 |  | 0.77487 |  | 0.41594 | 188722.163 | 0.96863 |  | 0.64053 |  | 0.34286 | 155563.2558 | 0.93479 |  | 0.52568 |  | 0.27883 | 126512.7133 | 0.90095 |  | 0.42809 |  | 0.22487 | 102031.2648 | 1153974.3664
285 | 0.83454 | 0.84903 | 0.8643 | 0.88042 | 0.89748 | 0.91558 | 0.93481 | 0.95531 | 1.1428 | 329.2902 | 1.5824 | 161067.8567 | 0.58376 | 264866.5296 | 1.1089 |  | 1.3407 |  | 0.54886 | 249033.5947 | 1.0751 |  | 1.1298 |  | 0.50747 | 230253.1628 | 1.0413 |  | 0.94657 |  | 0.46214 | 209684.6828 | 1.0074 |  | 0.78815 |  | 0.41496 | 188279.2078 | 0.97359 |  | 0.65189 |  | 0.34625 | 157101.1766 | 0.93975 |  | 0.53535 |  | 0.28172 | 127824.984 | 0.90592 |  | 0.43626 |  | 0.22732 | 103142.9836 | 1152993.4593
290 | 0.84918 | 0.86392 | 0.87946 | 0.89587 | 0.91323 | 0.93164 | 0.95121 | 0.97207 | 1.1478 | 330.7464 | 1.6066 | 163530.6109 | 0.57787 | 262195.5317 | 1.114 |  | 1.3619 |  | 0.5446 | 247100.3664 | 1.0802 |  | 1.1482 |  | 0.50454 | 228921.0478 | 1.0463 |  | 0.96246 |  | 0.46027 | 208834.7129 | 1.0125 |  | 0.80183 |  | 0.41393 | 187808.6578 | 0.97864 |  | 0.6636 |  | 0.34975 | 158690.3776 | 0.94481 |  | 0.54532 |  | 0.28471 | 129180.6791 | 0.91097 |  | 0.44469 |  | 0.22985 | 104291.2376 | 1151980.3161
295 | 0.86382 | 0.87882 | 0.89462 | 0.91131 | 0.92897 | 0.9477 | 0.96761 | 0.98883 | 1.153 | 332.2279 | 1.6315 | 166063.4826 | 0.57176 | 259422.6113 | 1.1191 |  | 1.3836 |  | 0.54017 | 245088.3985 | 1.0853 |  | 1.1671 |  | 0.50147 | 227529.4273 | 1.0515 |  | 0.97883 |  | 0.4583 | 207941.0265 | 1.0176 |  | 0.81592 |  | 0.41282 | 187307.1942 | 0.98379 |  | 0.67567 |  | 0.35337 | 160331.3063 | 0.94995 |  | 0.55559 |  | 0.2878 | 130580.203 | 0.91611 |  | 0.45338 |  | 0.23247 | 105476.389 | 1150934.617
300 | 0.87846 | 0.89371 | 0.90979 | 0.92676 | 0.94472 | 0.96376 | 0.98401 | 1.0056 | 1.1582 | 333.7348 | 1.6571 | 168668.0652 | 0.56541 | 256541.1188 | 1.1244 |  | 1.406 |  | 0.53555 | 242991.9945 | 1.0905 |  | 1.1865 |  | 0.49826 | 226073.4535 | 1.0567 |  | 0.99567 |  | 0.45622 | 206999.5284 | 1.0229 |  | 0.83043 |  | 0.41164 | 186771.3847 | 0.98902 |  | 0.6881 |  | 0.3571 | 162024.4311 | 0.95518 |  | 0.56618 |  | 0.29098 | 132023.9776 | 0.92134 |  | 0.46234 |  | 0.23516 | 106698.8146 | 1149856.0295
305 | 0.8931 | 0.90861 | 0.92495 | 0.94221 | 0.96046 | 0.97983 | 1.0004 | 1.0223 | 1.1635 | 335.2669 | 1.6834 | 171345.9956 | 0.5588 | 253544.1936 | 1.1297 |  | 1.429 |  | 0.53073 | 240805.2737 | 1.0958 |  | 1.2066 |  | 0.4949 | 224548.119 | 1.062 |  | 1.013 |  | 0.45403 | 206005.985 | 1.0282 |  | 0.84537 |  | 0.41037 | 186197.6779 | 0.99433 |  | 0.70091 |  | 0.36095 | 163770.2405 | 0.9605 |  | 0.57709 |  | 0.29426 | 133512.4416 | 0.92666 |  | 0.47158 |  | 0.23794 | 107958.9052 | 1148744.209
310 | 0.90775 | 0.9235 | 0.94011 | 0.95765 | 0.97621 | 0.99589 | 1.0168 | 1.0391 | 1.1689 | 336.8244 | 1.7105 | 174098.9544 | 0.55193 | 250424.7552 | 1.1351 |  | 1.4526 |  | 0.5257 | 238522.1633 | 1.1012 |  | 1.2271 |  | 0.49137 | 222948.2491 | 1.0674 |  | 1.0308 |  | 0.45172 | 204956.018 | 1.0336 |  | 0.86075 |  | 0.40902 | 185582.3978 | 0.99974 |  | 0.7141 |  | 0.36491 | 165569.2425 | 0.9659 |  | 0.58833 |  | 0.29764 | 135046.0499 | 0.93206 |  | 0.48111 |  | 0.2408 | 109257.0651 | 1147598.7986
315 | 0.92239 | 0.9384 | 0.95528 | 0.9731 | 0.99195 | 1.012 | 1.0332 | 1.0559 | 1.1744 | 338.4072 | 1.7383 | 176928.6675 | 0.54477 | 247175.4943 | 1.1406 |  | 1.4769 |  | 0.52044 | 236136.3908 | 1.1067 |  | 1.2483 |  | 0.48767 | 221268.4952 | 1.0729 |  | 1.0492 |  | 0.44927 | 203845.0983 | 1.0391 |  | 0.87659 |  | 0.40756 | 184921.738 | 1.0052 |  | 0.72768 |  | 0.36445 | 165359.4433 | 0.97139 |  | 0.59992 |  | 0.30112 | 136625.2733 | 0.93756 |  | 0.49093 |  | 0.24375 | 110593.7115 | 1146419.4303
320 | 0.93703 | 0.95329 | 0.97044 | 0.98854 | 1.0077 | 1.028 | 1.0496 | 1.0726 | 1.18 | 340.0153 | 1.7668 | 179836.9062 | 0.5373 | 243788.8639 | 1.1462 |  | 1.5019 |  | 0.51494 | 233641.4752 | 1.1123 |  | 1.2701 |  | 0.48378 | 219503.3271 | 1.0785 |  | 1.0681 |  | 0.44668 | 202668.539 | 1.0446 |  | 0.89288 |  | 0.406 | 184211.7561 | 1.0108 |  | 0.74167 |  | 0.36368 | 165011.4549 | 0.97697 |  | 0.61186 |  | 0.3047 | 138250.5976 | 0.94314 |  | 0.50105 |  | 0.24678 | 111969.274 | 1145205.725
325 | 0.95167 | 0.96819 | 0.9856 | 1.004 | 1.0234 | 1.0441 | 1.066 | 1.0894 | 1.1857 | 341.6488 | 1.7962 | 182825.4888 | 0.52952 | 240257.0698 | 1.1518 |  | 1.5276 |  | 0.50919 | 231030.7193 | 1.118 |  | 1.2925 |  | 0.47969 | 217647.0257 | 1.0842 |  | 1.0875 |  | 0.44393 | 201421.4891 | 1.0503 |  | 0.90966 |  | 0.40432 | 183448.3673 | 1.0165 |  | 0.75607 |  | 0.36283 | 164624.0451 | 0.98264 |  | 0.62415 |  | 0.30839 | 139922.523 | 0.94881 |  | 0.51149 |  | 0.2499 | 113384.1945 | 1143957.2929
330 | 0.96631 | 0.98308 | 1.0008 | 1.0194 | 1.0392 | 1.0601 | 1.0824 | 1.1061 | 1.1914 | 343.3076 | 1.8264 | 185896.2811 | 0.5214 | 236572.0614 | 1.1576 |  | 1.554 |  | 0.50316 | 228297.2008 | 1.1237 |  | 1.3155 |  | 0.47538 | 215693.6751 | 1.0899 |  | 1.1075 |  | 0.44101 | 200098.9265 | 1.0561 |  | 0.92692 |  | 0.40251 | 182627.3389 | 1.0222 |  | 0.7709 |  | 0.36188 | 164193.6743 | 0.9884 |  | 0.63682 |  | 0.31217 | 141641.564 | 0.95456 |  | 0.52224 |  | 0.2531 | 114838.9258 | 1142673.7342
335 | 0.98095 | 0.99798 | 1.0159 | 1.0349 | 1.0549 | 1.0762 | 1.0988 | 1.1229 | 1.1973 | 344.9917 | 1.8574 | 189051.1977 | 0.51292 | 232725.522 | 1.1634 |  | 1.5812 |  | 0.49685 | 225433.7636 | 1.1296 |  | 1.3392 |  | 0.47085 | 213637.1553 | 1.0958 |  | 1.1281 |  | 0.43792 | 198695.6511 | 1.0619 |  | 0.94468 |  | 0.40056 | 181744.2836 | 1.0281 |  | 0.78616 |  | 0.36083 | 163716.6695 | 0.99424 |  | 0.64986 |  | 0.31607 | 143408.2483 | 0.96041 |  | 0.53332 |  | 0.2564 | 116333.9324 | 1141354.6394
340 | 0.99559 | 1.0129 | 1.0311 | 1.0503 | 1.0707 | 1.0923 | 1.1152 | 1.1397 | 1.2032 | 346.7011 | 1.8892 | 192292.2024 | 0.50407 | 228708.8587 | 1.1694 |  | 1.6091 |  | 0.49024 | 222433.009 | 1.1355 |  | 1.3636 |  | 0.46608 | 211471.1336 | 1.1017 |  | 1.1492 |  | 0.43464 | 197206.2776 | 1.0679 |  | 0.96295 |  | 0.39847 | 180794.6534 | 1.034 |  | 0.80187 |  | 0.35966 | 163189.2187 | 1.0002 |  | 0.66329 |  | 0.31993 | 145161.8978 | 0.96634 |  | 0.54473 |  | 0.25978 | 117869.6888 | 1139999.5896

## ENecesario(W1)
Velocidades y mach ligados a hoja de empuje | [7 empty] | Cd0 | 0.013126 | Flecha | 37.56
[8 empty] | K | 0.062805
[8 empty] | S | 358.7
PESO1 W(N) | 1913391.45
| H=0 | Densidad | 1.2308 |  | Compresibilidad--> |  |  |  | H=1500 | Densidad | 1.0632 |  | Compresibilidad--> |  |  |  | H=3000 | Densidad | 0.91371 |  | Compresibilidad--> |  |  |  | H=4500 | Densidad | 0.78084 |  | Compresibilidad--> |  |  |  | H=6000 | Densidad | 0.66328 |  | Compresibilidad--> |  |  |  | H=7500 | Densidad | 0.55976 |  | Compresibilidad--> |  |  |  | H=9000 | Densidad | 0.46909 |  | Compresibilidad--> |  |  |  | H=10500 | Densidad | 0.3901 |  | Compresibilidad-->
Velocidades | Rho*V^(2)*S | CL | Cd0+CL^(2)*K | D incompresible | Mach | M-Mc | /\CDrise | D compresible | Rho*V^(2)*S | CL | Cd0+CL^(2)*K | D | Mach | M-Mc | /\CDrise | D compresible | Rho*V^(2)*S | CL | Cd0+CL^(2)*K | D | Mach | M-Mc | /\CDrise | D compresible | Rho*V^(2)*S | CL | Cd0+CL^(2)*K | D | Mach | M-Mc | /\CDrise | D compresible | Rho*V^(2)*S | CL | Cd0+CL^(2)*K | D | Mach | M-Mc | /\CDrise | D compresible | Rho*V^(2)*S | CL | Cd0+CL^(2)*K | D | Mach | M-Mc | /\CDrise | D compresible | Rho*V^(2)*S | CL | Cd0+CL^(2)*K | D | Mach | M-Mc | /\CDrise | D compresible | Rho*V^(2)*S | CL | Cd0+CL^(2)*K | D | Mach | M-Mc | /\CDrise | D compresible
20 | 176592.8131 | 21.6701 | 29.5061 | 2605283.084 | 0.058564 | -0.74144 | 0 | 2605283.084 | 152552.1448 | 25.0851 | 39.5341 | 3015508.8203 | 0.059581 | -0.74042 | 0 | 3015508.8203 | 131099.2672 | 29.19 | 53.5267 | 3508657.3141 | 0.060652 | -0.73935 | 0 | 3508657.3141 | 112034.4751 | 34.1572 | 73.2891 |  | 0.061784 | -0.73822 | 0 | 4105450.4119 | 95166.9526 | 40.2113 | 101.566 | 4832865.1123 | 0.062981 | -0.73702 | 0 | 4832865.1123 | 80314.689 | 47.6474 | 142.5984 |  | 0.064251 | -0.73575 | 0 | 5726373.9215 | 67304.3929 | 56.8578 | 203.0514 | 6833125.0983 | 0.065601 | -0.7344 | 0 | 6833125.0983 | 55971.4038 | 68.3703 | 293.5971 | 8216520.1639 | 0.067039 | -0.73296 | 0 | 8216520.1639
25 | 275926.2705 | 13.8689 | 12.0935 | 1668450.2988 | 0.073205 | -0.72679 | 0 | 1668450.2988 | 238362.7262 | 16.0545 | 16.2009 | 1930849.2235 | 0.074476 | -0.72552 | 0 | 1930849.2235 | 204842.605 | 18.6816 | 21.9323 | 2246334.3798 | 0.075816 | -0.72418 | 0 | 2246334.3798 | 175053.8674 | 21.8606 | 30.0269 | 2628166.5407 | 0.07723 | -0.72277 | 0 | 2628166.5407 | 148698.3635 | 25.7352 | 41.6092 | 3093609.8299 | 0.078727 | -0.72127 | 0 | 3093609.8299 | 125491.7016 | 30.4943 | 58.4161 | 3665365.5495 | 0.080314 | -0.71969 | 0 | 3665365.5495 | 105163.1139 | 36.389 | 83.1776 | 4373607.536 | 0.082001 | -0.718 | 0 | 4373607.536 | 87455.3184 | 43.757 | 120.2651 | 5258911.766 | 0.083799 | -0.7162 | 0 | 5258911.766
30 | 397333.8295 | 9.6312 | 5.8389 | 1159996.1291 | 0.087846 | -0.71215 | 0 | 1159996.1291 | 343242.3258 | 11.1489 | 7.8197 | 1342033.8087 | 0.089371 | -0.71063 | 0 | 1342033.8087 | 294973.3511 | 12.9733 | 10.5837 | 1560956.7112 | 0.090979 | -0.70902 | 0 | 1560956.7112 | 252077.5691 | 15.181 | 14.4874 | 1825972.1798 | 0.092676 | -0.70732 | 0 | 1825972.1798 | 214125.6435 | 17.8717 | 20.073 | 2149067.7305 | 0.094472 | -0.70553 | 0 | 2149067.7305 | 180708.0503 | 21.1766 | 28.1781 | 2546006.765 | 0.096376 | -0.70362 | 0 | 2546006.765 | 151434.884 | 25.2702 | 40.1194 | 3037742.0114 | 0.098401 | -0.7016 | 0 | 3037742.0114 | 125935.6585 | 30.3868 | 58.005 | 3652449.9726 | 0.10056 | -0.69944 | 0 | 3652449.9726
35 | 540815.4901 | 7.0759 | 3.1577 | 853875.5135 | 0.10249 | -0.69751 | 0 | 853875.5135 | 467190.9434 | 8.191 | 4.2269 | 987395.1092 | 0.10427 | -0.69573 | 0 | 987395.1092 | 401491.5057 | 9.5314 | 5.7189 | 1148037.9892 | 0.10614 | -0.69386 | 0 | 1148037.9892 | 343105.5801 | 11.1534 | 7.826 | 1342566.8847 | 0.10812 | -0.69188 | 0 | 1342566.8847 | 291448.7925 | 13.1302 | 10.8409 | 1579787.1854 | 0.11022 | -0.68978 | 0 | 1579787.1854 | 245963.7351 | 15.5583 | 15.2159 | 1871278.4823 | 0.11244 | -0.68756 | 0 | 1871278.4823 | 206119.7033 | 18.5658 | 21.6615 | 2232433.0138 | 0.1148 | -0.6852 | 0 | 2232433.0138 | 171412.424 | 22.325 | 31.3157 | 2683950.3607 | 0.11732 | -0.68268 | 0 | 2683950.3607
40 | 706371.2524 | 5.4175 | 1.8564 | 655666.8078 | 0.11713 | -0.68287 | 0 | 655666.8078 | 610208.5792 | 6.2713 | 2.4832 | 757631.5891 | 0.11916 | -0.68084 | 0 | 757631.5891 | 524397.0687 | 7.2975 | 3.3577 | 880390.7465 | 0.1213 | -0.6787 | 0 | 880390.7465 | 448137.9006 | 8.5393 | 4.5929 | 1029119.827 | 0.12357 | -0.67643 | 0 | 1029119.827 | 380667.8106 | 10.0528 | 6.3602 | 1210558.384 | 0.12596 | -0.67404 | 0 | 1210558.384 | 321258.7561 | 11.9118 | 8.9247 | 1433570.0647 | 0.1285 | -0.6715 | 0 | 1433570.0647 | 269217.5716 | 14.2145 | 12.703 | 1709937.6691 | 0.1312 | -0.6688 | 0 | 1709937.6691 | 223885.615 | 17.0926 | 18.3621 | 2055507.525 | 0.13408 | -0.66592 | 0 | 2055507.525
45 | 894001.1163 | 4.2805 | 1.1639 | 520262.0417 | 0.13177 | -0.66823 | 0 | 520262.0417 | 772295.233 | 4.9551 | 1.5552 | 600526.7199 | 0.13406 | -0.66594 | 0 | 600526.7199 | 663690.04 | 5.7659 | 2.1011 | 697253.8245 | 0.13647 | -0.66353 | 0 | 697253.8245 | 567174.5304 | 6.7471 | 2.8722 | 814530.1837 | 0.13901 | -0.66099 | 0 | 814530.1837 | 481782.6978 | 7.943 | 3.9756 | 957678.495 | 0.14171 | -0.65829 | 0 | 957678.495 | 406593.1131 | 9.4118 | 5.5766 | 1133699.8619 | 0.14456 | -0.65544 | 0 | 1133699.8619 | 340728.4891 | 11.2312 | 7.9354 | 1351901.988 | 0.1476 | -0.6524 | 0 | 1351901.988 | 283355.2315 | 13.5052 | 11.4683 | 1624803.3733 | 0.15084 | -0.64916 | 0 | 1624803.3733
50 | 1103705.0818 | 3.4672 | 0.76815 | 423903.2572 | 0.14641 | -0.65359 | 0 | 423903.2572 | 953450.9049 | 4.0136 | 1.0249 | 488578.5309 | 0.14895 | -0.65105 | 0 | 488578.5309 | 819370.4198 | 4.6704 | 1.3831 | 566624.8731 | 0.15163 | -0.64837 | 0 | 566624.8731 | 700215.4696 | 5.4652 | 1.889 | 661349.7977 | 0.15446 | -0.64554 | 0 | 661349.7977 | 594793.4541 | 6.4338 | 2.6129 | 777061.998 | 0.15745 | -0.64255 | 0 | 777061.998 | 501966.8063 | 7.6236 | 3.6633 | 919429.8004 | 0.16063 | -0.63937 | 0 | 919429.8004 | 420652.4557 | 9.0973 | 5.2109 | 1095990.0004 | 0.164 | -0.636 | 0 | 1095990.0004 | 349821.2735 | 10.9393 | 7.5289 | 1316880.2603 | 0.1676 | -0.6324 | 0 | 1316880.2603
55 | 1335483.149 | 2.8655 | 0.52881 | 353111.5013 | 0.16105 | -0.63895 | 0 | 353111.5013 | 1153675.595 | 3.317 | 0.70416 | 406183.923 | 0.16385 | -0.63615 | 0 | 406183.923 | 991438.208 | 3.8598 | 0.94882 | 470347.5268 | 0.16679 | -0.63321 | 0 | 470347.5268 | 847260.7183 | 4.5167 | 1.2944 | 548332.6533 | 0.16991 | -0.63009 | 0 | 548332.6533 | 719700.0794 | 5.3172 | 1.7888 | 643697.2041 | 0.1732 | -0.6268 | 0 | 643697.2041 | 607379.8357 | 6.3005 | 2.5063 | 761122.883 | 0.17669 | -0.62331 | 0 | 761122.883 | 508989.4713 | 7.5184 | 3.5633 | 906835.7203 | 0.1804 | -0.6196 | 0 | 906835.7203 | 423283.7409 | 9.0407 | 5.1465 | 1089211.3588 | 0.18436 | -0.61564 | 0 | 1089211.3588
60 | 1589335.3178 | 2.4078 | 0.37724 | 299777.615 | 0.17569 | -0.62431 | 0 | 299777.615 | 1372969.3031 | 2.7872 | 0.50104 | 343955.8162 | 0.17874 | -0.62126 | 0 | 343955.8162 | 1179893.4045 | 3.2433 | 0.67379 | 397498.6184 | 0.18196 | -0.61804 | 0 | 397498.6184 | 1008310.2763 | 3.7952 | 0.91777 | 462696.799 | 0.18535 | -0.61465 | 0 | 462696.799 | 856502.5738 | 4.4679 | 1.2669 | 542536.671 | 0.18894 | -0.61106 | 0 | 542536.671 | 722832.2011 | 5.2942 | 1.7734 | 640949.0061 | 0.19275 | -0.60725 | 0 | 640949.0061 | 605739.5361 | 6.3175 | 2.5198 | 763162.3905 | 0.1968 | -0.6032 | 0 | 763162.3905 | 503742.6338 | 7.5967 | 3.6376 | 916211.8322 | 0.20112 | -0.59888 | 0 | 916211.8322
65 | 1865261.5883 | 2.0516 | 0.27748 | 258785.6343 | 0.19033 | -0.60967 | 0 | 258785.6343 | 1611332.0293 | 2.3749 | 0.36736 | 295972.0223 | 0.19364 | -0.60636 | 0 | 295972.0223 | 1384736.0095 | 2.7635 | 0.49278 | 341186.8623 | 0.19712 | -0.60288 | 0 | 341186.8623 | 1183364.1437 | 3.2338 | 0.66992 | 396378.2664 | 0.2008 | -0.5992 | 0 | 396378.2664 | 1005200.9374 | 3.807 | 0.92337 | 464087.1614 | 0.20469 | -0.59531 | 0 | 464087.1614 | 848323.9027 | 4.511 | 1.2912 | 547659.3871 | 0.20882 | -0.59118 | 0 | 547659.3871 | 710902.6501 | 5.383 | 1.833 | 651546.7792 | 0.2132 | -0.5868 | 0 | 651546.7792 | 591197.9522 | 6.4729 | 2.6446 | 781740.5368 | 0.21788 | -0.58212 | 0 | 781740.5368
70 | 2163261.9604 | 1.769 | 0.20966 | 226778.616 | 0.20497 | -0.59503 | 0 | 226778.616 | 1868763.7737 | 2.0478 | 0.27649 | 258346.5783 | 0.20853 | -0.59147 | 0 | 258346.5783 | 1605966.0228 | 2.3829 | 0.36973 | 296890.4025 | 0.21228 | -0.58772 | 0 | 296890.4025 | 1372422.3205 | 2.7883 | 0.50143 | 344085.7198 | 0.21624 | -0.58376 | 0 | 344085.7198 | 1165795.17 | 3.2826 | 0.68986 | 402119.4958 | 0.22043 | -0.57957 | 0 | 402119.4958 | 983854.9404 | 3.8896 | 0.9633 | 473872.9102 | 0.22488 | -0.57512 | 0 | 473872.9102 | 824478.8131 | 4.6415 | 1.3662 | 563180.9617 | 0.2296 | -0.5704 | 0 | 563180.9617 | 685649.6961 | 5.5813 | 1.9695 | 675206.135 | 0.23464 | -0.56536 | 0 | 675206.135
75 | 2483336.4341 | 1.541 | 0.16227 | 201479.799 | 0.21962 | -0.58038 | 0 | 201479.799 | 2145264.5361 | 1.7838 | 0.21298 | 228443.9285 | 0.22343 | -0.57657 | 0 | 228443.9285 | 1843583.4446 | 2.0757 | 0.28373 | 261542.4053 | 0.22745 | -0.57255 | 0 | 261542.4053 | 1575484.8067 | 2.429 | 0.38367 | 302230.4454 | 0.23169 | -0.56831 | 0 | 302230.4454 | 1338285.2716 | 2.8595 | 0.52666 | 352408.892 | 0.23618 | -0.56382 | 0 | 352408.892 | 1129425.3143 | 3.3883 | 0.73415 | 414583.5216 | 0.24094 | -0.55906 | 0 | 414583.5216 | 946468.0252 | 4.0432 | 1.0398 | 492091.1874 | 0.246 | -0.554 | 0 | 492091.1874 | 787097.8654 | 4.8619 | 1.4977 | 589425.3222 | 0.2514 | -0.5486 | 0 | 589425.3222
80 | 2825485.0095 | 1.3544 | 0.12833 | 181300.8491 | 0.23426 | -0.56574 | 0 | 181300.8491 | 2440834.3166 | 1.5678 | 0.1675 | 204425.4333 | 0.23832 | -0.56168 | 0 | 204425.4333 | 2097588.2747 | 1.8244 | 0.22216 | 233003.3588 | 0.24261 | -0.55739 | 0 | 233003.3588 | 1792551.6023 | 2.1348 | 0.29936 | 268308.8529 | 0.24714 | -0.55286 | 0 | 268308.8529 | 1522671.2424 | 2.5132 | 0.40982 | 312008.0198 | 0.25192 | -0.54808 | 0 | 312008.0198 | 1285035.0242 | 2.978 | 0.5701 | 366298.8536 | 0.257 | -0.543 | 0 | 366298.8536 | 1076870.2865 | 3.5536 | 0.80624 | 434109.9953 | 0.2624 | -0.5376 | 0 | 434109.9953 | 895542.4602 | 4.2731 | 1.1599 | 519386.8174 | 0.26816 | -0.53184 | 0 | 519386.8174
85 | 3189707.6865 | 1.1997 | 0.10352 | 165106.3733 | 0.2489 | -0.5511 | 0 | 165106.3733 | 2755473.1153 | 1.3888 | 0.13426 | 184976.7734 | 0.25322 | -0.54678 | 0 | 184976.7734 | 2367980.5133 | 1.6161 | 0.17715 | 209743.8708 | 0.25777 | -0.54223 | 0 | 209743.8708 | 2023622.7073 | 1.8911 | 0.23772 | 240531.295 | 0.26258 | -0.53742 | 0 | 240531.295 | 1718953.0822 | 2.2262 | 0.3244 | 278810.0322 | 0.26767 | -0.53233 | 0 | 278810.0322 | 1450684.0703 | 2.6379 | 0.45016 | 326522.4487 | 0.27307 | -0.52693 | 0 | 326522.4487 | 1215685.5968 | 3.1478 | 0.63546 | 386258.3497 | 0.2788 | -0.5212 | 0 | 386258.3497 | 1010983.4804 | 3.7852 | 0.91299 | 461508.3947 | 0.28492 | -0.51508 | 0 | 461508.3947
90 | 3576004.4651 | 1.0701 | 0.085049 | 152067.3216 | 0.26354 | -0.53646 | 0 | 152067.3216 | 3089180.932 | 1.2388 | 0.1095 | 169138.249 | 0.26811 | -0.53189 | 0 | 169138.249 | 2654760.1602 | 1.4415 | 0.14363 | 190647.1974 | 0.27294 | -0.52706 | 0 | 190647.1974 | 2268698.1216 | 1.6868 | 0.19182 | 217590.9926 | 0.27803 | -0.52197 | 0 | 217590.9926 | 1927130.7912 | 1.9857 | 0.26078 | 251276.5351 | 0.28342 | -0.51658 | 0 | 251276.5351 | 1626372.4525 | 2.353 | 0.36084 | 293431.4238 | 0.28913 | -0.51087 | 0 | 293431.4238 | 1362913.9563 | 2.8078 | 0.50827 | 346360.9942 | 0.2952 | -0.5048 | 0 | 346360.9942 | 1133420.9262 | 3.3763 | 0.72907 | 413174.3562 | 0.30168 | -0.49832 | 0 | 413174.3562
95 | 3984375.3454 | 0.96045 | 0.071061 | 141566.8991 | 0.27818 | -0.52182 | 0 | 141566.8991 | 3441957.7668 | 1.1118 | 0.09076 | 156195.8644 | 0.28301 | -0.51699 | 0 | 156195.8644 | 2957927.2155 | 1.2937 | 0.11825 | 174882.5061 | 0.2881 | -0.5119 | 0 | 174882.5061 | 2527777.8454 | 1.5139 | 0.15707 | 198515.7313 | 0.29347 | -0.50653 | 0 | 198515.7313 | 2147204.3692 | 1.7822 | 0.21261 | 228262.9971 | 0.29916 | -0.50084 | 0 | 228262.9971 | 1812100.1709 | 2.1118 | 0.29322 | 265669.5941 | 0.30519 | -0.49481 | 0 | 265669.5941 | 1518555.3649 | 2.52 | 0.41197 | 312799.5866 | 0.3116 | -0.4884 | 0 | 312799.5866 | 1262854.7974 | 3.0303 | 0.58984 | 372438.6804 | 0.31844 | -0.48156 | 0 | 372438.6804
100 | 4414820.3273 | 0.8668 | 0.060314 | 133138.5441 | 0.29282 | -0.50718 | 0 | 133138.5441 | 3813803.6197 | 1.0034 | 0.076359 | 145609.5327 | 0.2979 | -0.5021 | 0 | 145609.5327 | 3277481.6793 | 1.1676 | 0.098747 | 161821.331 | 0.30326 | -0.49674 | 0 | 161821.331 | 2800861.8786 | 1.3663 | 0.13037 | 182570.0997 | 0.30892 | -0.49108 | 0 | 182570.0997 | 2379173.8162 | 1.6085 | 0.17561 | 208903.6616 | 0.31491 | -0.48509 | 0 | 208903.6616 | 2007867.2254 | 1.9059 | 0.24126 | 242211.1023 | 0.32125 | -0.47875 | 0 | 242211.1023 | 1682609.8226 | 2.2743 | 0.33799 | 284349.9658 | 0.328 | -0.472 | 0 | 284349.9658 | 1399285.094 | 2.7348 | 0.48286 | 337829.3402 | 0.3352 | -0.4648 | 0 | 337829.3402
105 | 4867339.4108 | 0.78622 | 0.051948 | 126424.0648 | 0.30746 | -0.49254 | 0 | 126424.0648 | 4204718.4908 | 0.91012 | 0.065148 | 136964.6145 | 0.3128 | -0.4872 | 0 | 136964.6145 | 3613423.5514 | 1.059 | 0.083567 | 150981.1815 | 0.31843 | -0.48157 | 0 | 150981.1815 | 3087950.2211 | 1.2393 | 0.10958 | 169189.5024 | 0.32437 | -0.47563 | 0 | 169189.5024 | 2623039.1324 | 1.4589 | 0.1468 | 192533.8637 | 0.33065 | -0.46935 | 0 | 192533.8637 | 2213673.616 | 1.7287 | 0.20081 | 222268.3697 | 0.33732 | -0.46268 | 0 | 222268.3697 | 1855077.3294 | 2.0629 | 0.28039 | 260072.3099 | 0.3444 | -0.4556 | 0 | 260072.3099 | 1542711.8162 | 2.4806 | 0.39958 | 308216.2204 | 0.35196 | -0.44804 | 0 | 308216.2204
110 | 5341932.596 | 0.71637 | 0.045356 | 121144.7785 | 0.3221 | -0.4779 | 0 | 121144.7785 | 4614702.3799 | 0.82926 | 0.056315 | 129938.5097 | 0.32769 | -0.47231 | 0 | 129938.5097 | 3965752.8319 | 0.96496 | 0.071606 | 141986.6681 | 0.33359 | -0.46641 | 0 | 141986.6681 | 3389042.8731 | 1.1292 | 0.093203 | 157934.6701 | 0.33981 | -0.46019 | 0 | 157934.6701 | 2878800.3177 | 1.3293 | 0.1241 | 178636.4772 | 0.3464 | -0.4536 | 0 | 178636.4772 | 2429519.3427 | 1.5751 | 0.16895 | 205228.64 | 0.35338 | -0.44662 | 0 | 205228.64 | 2035957.8854 | 1.8796 | 0.23501 | 239235.4136 | 0.3608 | -0.4392 | 0 | 239235.4136 | 1693134.9638 | 2.2602 | 0.33396 | 282720.0627 | 0.36872 | -0.43128 | 0 | 282720.0627
115 | 5838599.8828 | 0.65543 | 0.040106 | 117081.2367 | 0.33674 | -0.46326 | 0 | 117081.2367 | 5043755.2871 | 0.75872 | 0.04928 | 124277.1871 | 0.34259 | -0.45741 | 0 | 124277.1871 | 4334469.5208 | 0.88287 | 0.06208 | 134542.1899 | 0.34875 | -0.45125 | 0 | 134542.1899 | 3704139.8344 | 1.0331 | 0.080159 | 148459.7 | 0.35526 | -0.44474 | 0 | 148459.7 | 3146457.372 | 1.2162 | 0.10603 | 166804.291 | 0.36214 | -0.43786 | 0 | 166804.291 | 2655404.4055 | 1.4411 | 0.14356 | 190609.3983 | 0.36944 | -0.43056 | 0 | 190609.3983 | 2225251.4904 | 1.7197 | 0.19887 | 221263.4894 | 0.3772 | -0.4228 | 0 | 221263.4894 | 1850554.5368 | 2.0679 | 0.2817 | 260648.4949 | 0.38548 | -0.41452 | 0 | 260648.4949
120 | 6357341.2713 | 0.60195 | 0.035883 | 114058.7347 | 0.35139 | -0.44861 | 0 | 114058.7347 | 5491877.2124 | 0.69681 | 0.04362 | 119778.41 | 0.35749 | -0.44251 | 0 | 119778.41 | 4719573.6181 | 0.81083 | 0.054417 | 128412.4169 | 0.36391 | -0.43609 | 0 | 128412.4169 | 4033241.1051 | 0.94881 | 0.069666 | 140489.2161 | 0.3707 | -0.4293 | 0 | 140489.2161 | 3426010.2954 | 1.117 | 0.091484 | 156713.1212 | 0.37789 | -0.42211 | 0 | 156713.1212 | 2891328.8045 | 1.3235 | 0.12315 | 178026.5107 | 0.38551 | -0.41449 | 0 | 178026.5107 | 2422958.1446 | 1.5794 | 0.16979 | 205698.1482 | 0.3936 | -0.4064 | 0 | 205698.1482 | 2014970.5354 | 1.8992 | 0.23966 | 241450.3143 | 0.40224 | -0.39776 | 0 | 241450.3143
125 | 6898156.7614 | 0.55475 | 0.032454 | 111936.7944 | 0.36603 | -0.43397 | 0 | 111936.7944 | 5959068.1558 | 0.64218 | 0.039026 | 116279.5625 | 0.37238 | -0.42762 | 0 | 116279.5625 | 5121065.1238 | 0.74726 | 0.048196 | 123408.1227 | 0.37908 | -0.42092 | 0 | 123408.1227 | 4376346.6853 | 0.87442 | 0.061148 | 133801.7916 | 0.38615 | -0.41385 | 0 | 133801.7916 | 3717459.0879 | 1.0294 | 0.079679 | 148102.2949 | 0.39363 | -0.40637 | 0 | 148102.2949 | 3137292.5396 | 1.2198 | 0.10657 | 167171.0993 | 0.40157 | -0.39843 | 0 | 167171.0993 | 2629077.8478 | 1.4556 | 0.14619 | 192170.8044 | 0.41 | -0.39 | 0 | 192170.8044 | 2186382.9594 | 1.7503 | 0.20553 | 224682.3045 | 0.419 | -0.381 | 0 | 224682.3045
130 | 7461046.3531 | 0.5129 | 0.029648 | 110601.422 | 0.38067 | -0.41933 | 0 | 110601.422 | 6445328.1173 | 0.59373 | 0.035265 | 113648.6866 | 0.38728 | -0.41272 | 0 | 113648.6866 | 5538944.0379 | 0.69089 | 0.043104 | 119375.756 | 0.39424 | -0.40576 | 0 | 119375.756 | 4733456.5748 | 0.80845 | 0.054175 | 128217.7455 | 0.4016 | -0.3984 | 0 | 128217.7455 | 4020803.7495 | 0.95175 | 0.070016 | 140760.2843 | 0.40938 | -0.39062 | 0 | 140760.2843 | 3393295.6108 | 1.1277 | 0.093003 | 157792.519 | 0.41763 | -0.38237 | 0 | 157792.519 | 2843610.6002 | 1.3457 | 0.12687 | 180382.3618 | 0.4264 | -0.3736 | 0 | 180382.3618 | 2364791.8089 | 1.6182 | 0.17759 | 209984.8092 | 0.43576 | -0.36424 | 0 | 209984.8092
135 | 8046010.0465 | 0.47561 | 0.027333 | 109959.3348 | 0.39531 | -0.40469 | 0 | 109959.3348 | 6950657.097 | 0.55056 | 0.032163 | 111777.7991 | 0.40217 | -0.39783 | 0 | 111777.7991 | 5973210.3604 | 0.64066 | 0.038904 | 116189.6635 | 0.4094 | -0.3906 | 0 | 116189.6635 | 5104570.7737 | 0.74968 | 0.048423 | 123590.0422 | 0.41704 | -0.38296 | 0 | 123590.0422 | 4336044.2801 | 0.88255 | 0.062045 | 134513.9929 | 0.42512 | -0.37488 | 0 | 134513.9929 | 3659338.0182 | 1.0458 | 0.08181 | 149685.6636 | 0.43369 | -0.36631 | 0 | 149685.6636 | 3066556.4017 | 1.2479 | 0.11093 | 170088.0662 | 0.4428 | -0.3572 | 0 | 170088.0662 | 2550197.0839 | 1.5006 | 0.15455 | 197063.5165 | 0.45251 | -0.34749 | 0 | 197063.5165
140 | 8653047.8415 | 0.44225 | 0.025409 | 109933.6045 | 0.40995 | -0.39005 | 0 | 109933.6045 | 7475055.0947 | 0.51194 | 0.029586 | 110577.8485 | 0.41707 | -0.38293 | 0 | 110577.8485 | 6423864.0913 | 0.59571 | 0.035414 | 113746.2215 | 0.42457 | -0.37543 | 0 | 113746.2215 | 5489689.282 | 0.69709 | 0.043645 | 119797.4244 | 0.43249 | -0.36751 | 0 | 119797.4244 | 4663180.6798 | 0.82064 | 0.055422 | 129220.6717 | 0.44087 | -0.35913 | 0 | 129220.6717 | 3935419.7617 | 0.9724 | 0.072511 | 142681.3859 | 0.44976 | -0.35024 | 0 | 142681.3859 | 3297915.2523 | 1.1604 | 0.09769 | 161086.0732 | 0.4592 | -0.3408 | 0 | 161086.0732 | 2742598.7843 | 1.3953 | 0.1354 | 185675.7131 | 0.46927 | -0.33073 | 0 | 185675.7131
145 | 9282159.7381 | 0.41227 | 0.023801 | 110460.3332 | 0.42459 | -0.37541 | 0 | 110460.3332 | 8018522.1105 | 0.47724 | 0.02743 | 109974.8675 | 0.43196 | -0.36804 | 0 | 109974.8675 | 6890905.2306 | 0.55534 | 0.032495 | 111959.3585 | 0.43973 | -0.36027 | 0 | 111959.3585 | 5888812.0997 | 0.64984 | 0.039648 | 116739.174 | 0.44793 | -0.35207 | 0 | 116739.174 | 5002212.9487 | 0.76502 | 0.049883 | 124761.7511 | 0.45661 | -0.34339 | 0 | 124761.7511 | 4221540.8413 | 0.90649 | 0.064734 | 136639.1899 | 0.46582 | -0.33418 | 0 | 136639.1899 | 3537687.152 | 1.0817 | 0.086615 | 153208.7282 | 0.47561 | -0.32439 | 0 | 153208.7282 | 2941996.9102 | 1.3007 | 0.11939 | 175619.7979 | 0.48603 | -0.31397 | 0 | 175619.7979
150 | 9933345.7364 | 0.38525 | 0.022447 | 111486.0919 | 0.43923 | -0.36077 | 0 | 111486.0919 | 8581058.1444 | 0.44596 | 0.025616 | 109907.0071 | 0.44686 | -0.35314 | 0 | 109907.0071 | 7374333.7783 | 0.51893 | 0.030039 | 110757.1049 | 0.45489 | -0.34511 | 0 | 110757.1049 | 6301939.2268 | 0.60724 | 0.036284 | 114331.0744 | 0.46338 | -0.33662 | 0 | 114331.0744 | 5353141.0866 | 0.71487 | 0.045221 | 121038.0877 | 0.47236 | -0.32764 | 0 | 121038.0877 | 4517701.257 | 0.84706 | 0.05819 | 131441.5979 | 0.48188 | -0.31812 | 0 | 131441.5979 | 3785872.1009 | 1.0108 | 0.077296 | 146315.8447 | 0.49201 | -0.30799 | 0 | 146315.8447 | 3148391.4616 | 1.2155 | 0.10591 | 166727.1997 | 0.50279 | -0.29721 | 0 | 166727.1997
155 | 10606605.8363 | 0.36079 | 0.021301 | 112965.9279 | 0.45387 | -0.34613 | 0 | 112965.9279 | 9162663.1964 | 0.41765 | 0.024081 | 110322.2305 | 0.46175 | -0.33825 | 0 | 110322.2305 | 7874149.7344 | 0.48599 | 0.02796 | 110078.9085 | 0.47006 | -0.32994 | 0 | 110078.9085 | 6729070.6633 | 0.56869 | 0.033438 | 112502.2693 | 0.47883 | -0.32117 | 0 | 112502.2693 | 5715965.0935 | 0.66949 | 0.041276 | 117966.2668 | 0.4881 | -0.3119 | 0 | 117966.2668 | 4823901.0089 | 0.7933 | 0.05265 | 126989.7697 | 0.49794 | -0.30206 | 0 | 126989.7697 | 4042470.0988 | 0.94664 | 0.069408 | 140289.4758 | 0.50841 | -0.29159 | 0 | 140289.4758 | 3361782.4384 | 1.1383 | 0.094507 | 158856.09 | 0.51955 | -0.28045 | 0 | 158856.09
160 | 11301940.0378 | 0.3386 | 0.020326 | 114861.8007 | 0.46851 | -0.33149 | 0 | 114861.8007 | 9763337.2665 | 0.39195 | 0.022774 | 111176.5023 | 0.47665 | -0.32335 | 0 | 111176.5023 | 8390353.0989 | 0.45609 | 0.02619 | 109873.5282 | 0.48522 | -0.31478 | 0 | 109873.5282 | 7170206.4091 | 0.53371 | 0.031015 | 111192.7978 | 0.49427 | -0.30573 | 0 | 111192.7978 | 6090684.9696 | 0.6283 | 0.037919 | 115475.6999 | 0.50385 | -0.29615 | 0 | 115475.6999 | 5140140.0969 | 0.74449 | 0.047936 | 123200.0631 | 0.51401 | -0.28599 | 0 | 123200.0631 | 4307481.1459 | 0.8884 | 0.062695 | 135029.811 | 0.52481 | -0.27519 | 0 | 135029.811 | 3582169.8407 | 1.0683 | 0.084801 | 151886.4488 | 0.53631 | -0.26369 | 0 | 151886.4488
165 | 12019348.341 | 0.31839 | 0.019492 | 117141.3446 | 0.48315 | -0.31685 | 0 | 117141.3446 | 10383080.3547 | 0.36856 | 0.021657 | 112432.3564 | 0.49154 | -0.30846 | 0 | 112432.3564 | 8922943.8718 | 0.42887 | 0.024677 | 110097.367 | 0.50038 | -0.29962 | 0 | 110097.367 | 7625346.4644 | 0.50185 | 0.028943 | 110351.6442 | 0.50972 | -0.29028 | 0 | 110351.6442 | 6477300.7147 | 0.5908 | 0.035047 | 113506.3291 | 0.5196 | -0.2804 | 0 | 113506.3291 | 5466418.521 | 0.70005 | 0.043905 | 120001.314 | 0.53007 | -0.26993 | 0 | 120001.314 | 4580905.2421 | 0.83538 | 0.056955 | 130451.9298 | 0.54121 | -0.25879 | 0 | 130451.9298 | 3809553.6685 | 1.0045 | 0.0765 | 145716.1609 | 0.55307 | -0.24693 | 0 | 145716.1609
170 | 12758830.7458 | 0.29993 | 0.018776 | 119776.8826 | 0.4978 | -0.3022 | 0 | 119776.8826 | 11021892.461 | 0.3472 | 0.020697 | 114057.7543 | 0.50644 | -0.29356 | 0 | 114057.7543 | 9471922.0531 | 0.40401 | 0.023377 | 110713.1434 | 0.51555 | -0.28445 | 0 | 110713.1434 | 8094490.8291 | 0.47276 | 0.027163 | 109935.1829 | 0.52516 | -0.27484 | 0 | 109935.1829 | 6875812.3289 | 0.55656 | 0.03258 | 112006.7966 | 0.53534 | -0.26466 | 0 | 112006.7966 | 5802736.2813 | 0.65948 | 0.04044 | 117332.6672 | 0.54613 | -0.25387 | 0 | 117332.6672 | 4862742.3874 | 0.78696 | 0.052021 | 126483.2133 | 0.55761 | -0.24239 | 0 | 126483.2133 | 4043933.9217 | 0.9463 | 0.069367 | 140257.9039 | 0.56983 | -0.23017 | 0 | 140257.9039
175 | 13520387.2523 | 0.28304 | 0.018157 | 122744.6342 | 0.51244 | -0.28756 | 0 | 122744.6342 | 11679773.5854 | 0.32764 | 0.019868 | 116025.1678 | 0.52133 | -0.27867 | 0 | 116025.1678 | 10037287.6427 | 0.38126 | 0.022255 | 111688.8247 | 0.53071 | -0.26929 | 0 | 111688.8247 | 8577639.5031 | 0.44613 | 0.025626 | 109905.9302 | 0.54061 | -0.25939 | 0 | 109905.9302 | 7286219.8123 | 0.52521 | 0.03045 | 110932.9748 | 0.55109 | -0.24891 | 0 | 110932.9748 | 6149093.3776 | 0.62233 | 0.03745 | 115141.8348 | 0.5622 | -0.2378 | 0 | 115141.8348 | 5152992.5818 | 0.74263 | 0.047763 | 123061.2663 | 0.57401 | -0.22599 | 0 | 123061.2663 | 4285310.6005 | 0.893 | 0.06321 | 135436.6488 | 0.58659 | -0.21341 | 0 | 135436.6488
180 | 14304017.8604 | 0.26753 | 0.017621 | 126024.0751 | 0.52708 | -0.27292 | 0 | 126024.0751 | 12356723.7279 | 0.30969 | 0.019149 | 118310.8382 | 0.53623 | -0.26377 | 0 | 118310.8382 | 10619040.6408 | 0.36037 | 0.021282 | 112996.7645 | 0.54587 | -0.25413 | 0 | 112996.7645 | 9074792.4866 | 0.42169 | 0.024294 | 110231.5349 | 0.55606 | -0.24394 | 0 | 110231.5349 | 7708523.1646 | 0.49644 | 0.028604 | 110246.779 | 0.56683 | -0.23317 | 0 | 110246.779 | 6505489.8101 | 0.58824 | 0.034858 | 113383.6892 | 0.57826 | -0.22174 | 0 | 113383.6892 | 5451655.8253 | 0.70195 | 0.044072 | 120132.2375 | 0.59041 | -0.20959 | 0 | 120132.2375 | 4533683.7046 | 0.84408 | 0.057872 | 131187.6406 | 0.60335 | -0.19665 | 0 | 131187.6406
185 | 15109722.5701 | 0.25327 | 0.017154 | 129597.4167 | 0.54172 | -0.25828 | 0 | 129597.4167 | 13052742.8885 | 0.29318 | 0.018524 | 120894.1735 | 0.55112 | -0.24888 | 0 | 120894.1735 | 11217181.0473 | 0.34115 | 0.020435 | 114613.001 | 0.56104 | -0.23896 | 0 | 114613.001 | 9585949.7794 | 0.39921 | 0.023135 | 110883.9579 | 0.5715 | -0.2285 | 0 | 110883.9579 | 8142722.3861 | 0.46996 | 0.026997 | 109915.2001 | 0.58258 | -0.21742 | 0 | 109915.2001 | 6871925.5788 | 0.55687 | 0.032602 | 112019.1171 | 0.59432 | -0.20568 | 0 | 112019.1171 | 5758732.1179 | 0.66452 | 0.040859 | 117649.4528 | 0.60681 | -0.19319 | 0 | 117649.4528 | 4789053.2343 | 0.79907 | 0.053228 | 127454.7548 | 0.62011 | -0.17989 | 0 | 127454.7548
190 | 15937501.3815 | 0.24011 | 0.016747 | 133449.1795 | 0.55636 | -0.24364 | 0 | 133449.1795 | 13767831.0672 | 0.27795 | 0.017978 | 123757.255 | 0.56602 | -0.23398 | 0 | 123757.255 | 11831708.8621 | 0.32343 | 0.019696 | 116516.6834 | 0.5762 | -0.2238 | 0 | 116516.6834 | 10111111.3816 | 0.37847 | 0.022122 | 111838.8002 | 0.58695 | -0.21305 | 0 | 111838.8002 | 8588817.4766 | 0.44555 | 0.025594 | 109909.5145 | 0.59832 | -0.20168 | 0 | 109909.5145 | 7248400.6835 | 0.52795 | 0.030631 | 111014.0831 | 0.61038 | -0.18962 | 0 | 111014.0831 | 6074221.4596 | 0.63 | 0.038053 | 115572.2979 | 0.62321 | -0.17679 | 0 | 115572.2979 | 5051419.1894 | 0.75757 | 0.04917 | 124189.1534 | 0.63687 | -0.16313 | 0 | 124189.1534
195 | 16787354.2945 | 0.22796 | 0.016389 | 137565.8431 | 0.571 | -0.229 | 0 | 137565.8431 | 14501988.264 | 0.26388 | 0.017499 | 126884.4315 | 0.58091 | -0.21909 | 0 | 126884.4315 | 12462624.0854 | 0.30706 | 0.019047 | 118689.5991 | 0.59136 | -0.20864 | 0 | 118689.5991 | 10650277.2933 | 0.35931 | 0.021234 | 113074.75 | 0.60239 | -0.19761 | 0 | 113074.75 | 9046808.4363 | 0.423 | 0.024363 | 110204.6333 | 0.61407 | -0.18593 | 0 | 110204.6333 | 7634915.1244 | 0.50122 | 0.028904 | 110338.8588 | 0.62645 | -0.17355 | 0 | 110338.8588 | 6398123.8505 | 0.59811 | 0.035593 | 113865.2974 | 0.63961 | -0.16039 | 0 | 113865.2974 | 5320781.57 | 0.71921 | 0.045613 | 121348.1782 | 0.65363 | -0.14637 | 0 | 121348.1782
200 | 17659281.3091 | 0.2167 | 0.016075 | 141935.5554 | 0.58564 | -0.21436 | 0 | 141935.5554 | 15255214.4789 | 0.25085 | 0.017078 | 130261.9831 | 0.59581 | -0.20419 | 0 | 130261.9831 | 13109926.717 | 0.2919 | 0.018477 | 121115.7835 | 0.60652 | -0.19348 | 0 | 121115.7835 | 11203447.5143 | 0.34157 | 0.020453 | 114573.1259 | 0.61784 | -0.18216 | 0 | 114573.1259 | 9516695.265 | 0.40211 | 0.023281 | 110778.5638 | 0.62981 | -0.17019 | 0 | 110778.5638 | 8031468.9014 | 0.47647 | 0.027384 | 109967.3845 | 0.64251 | -0.15749 | 0 | 109967.3845 | 6730439.2905 | 0.56858 | 0.033429 | 112497.3543 | 0.65601 | -0.14399 | 0 | 112497.3543 | 5597140.3761 | 0.6837 | 0.042484 | 118894.4357 | 0.67039 | -0.12961 | 0 | 118894.4357
205 | 18553282.4254 | 0.20626 | 0.015798 | 146547.8921 | 0.60028 | -0.19972 | 0 | 146547.8921 | 16027509.7119 | 0.23876 | 0.016706 | 133877.8428 | 0.6107 | -0.1893 | 0 | 133877.8428 | 13773616.7571 | 0.27783 | 0.017974 | 123781.1947 | 0.62169 | -0.17831 | 0 | 123781.1947 | 11770622.0447 | 0.32511 | 0.019764 | 116317.4965 | 0.63329 | -0.16671 | 0 | 116317.4965 | 9998477.9628 | 0.38274 | 0.022326 | 111611.9626 | 0.64556 | -0.15444 | 0 | 111611.9626 | 8438062.0146 | 0.45351 | 0.026043 | 109876.7396 | 0.65857 | -0.14143 | 0 | 109876.7396 | 7071167.7795 | 0.54118 | 0.03152 | 111441.1171 | 0.67241 | -0.12759 | 0 | 111441.1171 | 5880495.6076 | 0.65076 | 0.039723 | 116795.0363 | 0.68715 | -0.11285 | 0 | 116795.0363
210 | 19469357.6433 | 0.19655 | 0.015552 | 151393.6548 | 0.61492 | -0.18508 | 0 | 151393.6548 | 16818873.963 | 0.22753 | 0.016377 | 137721.3625 | 0.6256 | -0.1744 | 0 | 137721.3625 | 14453694.2055 | 0.26476 | 0.017528 | 126673.4424 | 0.63685 | -0.16315 | 0 | 126673.4424 | 12351800.8845 | 0.30982 | 0.019154 | 118293.3631 | 0.64873 | -0.15127 | 0 | 118293.3631 | 10492156.5296 | 0.36473 | 0.02148 | 112687.7608 | 0.6613 | -0.1387 | 0 | 112687.7608 | 8854694.4638 | 0.43218 | 0.024856 | 110046.6988 | 0.67464 | -0.12536 | 0 | 110046.6988 | 7420309.3177 | 0.51572 | 0.02983 | 110672.4512 | 0.68881 | -0.11119 | 0 | 110672.4512 | 6170847.2646 | 0.62014 | 0.037279 | 115020.9586 | 0.70391 | -0.096088 | 0 | 115020.9586
215 | 20407506.9629 | 0.18752 | 0.015334 | 156464.7021 | 0.62957 | -0.17043 | 0 | 156464.7021 | 17629307.2322 | 0.21707 | 0.016085 | 141783.118 | 0.64049 | -0.15951 | 0 | 141783.118 | 15150159.0624 | 0.25259 | 0.017133 | 129781.5599 | 0.65201 | -0.14799 | 0 | 129781.5599 | 12946984.0337 | 0.29557 | 0.018613 | 120487.8929 | 0.66418 | -0.13582 | 0 | 120487.8929 | 10997730.9656 | 0.34796 | 0.02073 | 113990.8514 | 0.67705 | -0.12295 | 0 | 113990.8514 | 9281366.2492 | 0.41231 | 0.023802 | 110459.3613 | 0.6907 | -0.1093 | 0 | 110459.3613 | 7777863.905 | 0.49201 | 0.028329 | 110169.9953 | 0.70521 | -0.094793 | 0 | 110169.9953 | 6468195.3471 | 0.59163 | 0.035109 | 113546.516 | 0.72067 | -0.079328 | 0 | 113546.516
220 | 21367730.384 | 0.17909 | 0.01514 | 161753.8071 | 0.64421 | -0.15579 | 0 | 161753.8071 | 18458809.5195 | 0.20731 | 0.015825 | 146054.7434 | 0.65539 | -0.14461 | 0 | 146054.7434 | 15863011.3276 | 0.24124 | 0.016781 | 133095.8125 | 0.66718 | -0.13282 | 0 | 133095.8125 | 13556171.4923 | 0.28229 | 0.01813 | 122889.6947 | 0.67962 | -0.12038 | 0 | 122889.6947 | 11515201.2706 | 0.33232 | 0.020062 | 115507.8239 | 0.69279 | -0.10721 | 0 | 115507.8239 | 9718077.3707 | 0.39378 | 0.022864 | 111098.8368 | 0.70676 | -0.093239 | 0 | 111098.8368 | 8143831.5414 | 0.4699 | 0.026993 | 109914.7874 | 0.72161 | -0.078392 | 0 | 109914.7874 | 6772539.8551 | 0.56504 | 0.033178 | 112348.9075 | 0.73743 | -0.062568 | 0 | 112348.9075
225 | 22350027.9069 | 0.17122 | 0.014967 | 167254.5369 | 0.65885 | -0.14115 | 0 | 167254.5369 | 19307380.8249 | 0.1982 | 0.015593 | 150528.792 | 0.67029 | -0.12971 | 0 | 150528.792 | 16592251.0012 | 0.23064 | 0.016466 | 136607.535 | 0.68234 | -0.11766 | 0 | 136607.535 | 14179363.2602 | 0.26988 | 0.0177 | 125488.6285 | 0.69507 | -0.10493 | 0 | 125488.6285 | 12044567.4447 | 0.31772 | 0.019465 | 117226.7415 | 0.70854 | -0.091461 | 0 | 117226.7415 | 10164827.8284 | 0.37647 | 0.022027 | 111950.981 | 0.72282 | -0.077177 | 0 | 111950.981 | 8518212.227 | 0.44925 | 0.025801 | 109889.9491 | 0.73801 | -0.061992 | 0 | 109889.9491 | 7083880.7885 | 0.54021 | 0.031454 | 111407.8367 | 0.75419 | -0.045809 | 0 | 111407.8367
230 | 23354399.5313 | 0.16386 | 0.014812 | 172961.1501 | 0.67349 | -0.12651 | 0 | 172961.1501 | 20175021.1484 | 0.18968 | 0.015385 | 155198.6177 | 0.68518 | -0.11482 | 0 | 155198.6177 | 17337878.0833 | 0.22072 | 0.016185 | 140308.9936 | 0.6975 | -0.1025 | 0 | 140308.9936 | 14816559.3376 | 0.25828 | 0.017315 | 128275.6447 | 0.71052 | -0.089485 | 0 | 128275.6447 | 12585829.4879 | 0.30405 | 0.018932 | 119136.9503 | 0.72428 | -0.075716 | 0 | 119136.9503 | 10621617.6221 | 0.36028 | 0.021278 | 113003.1699 | 0.73889 | -0.061114 | 0 | 113003.1699 | 8901005.9616 | 0.42993 | 0.024734 | 110080.416 | 0.75441 | -0.045592 | 0 | 110080.416 | 7402218.1474 | 0.51698 | 0.029911 | 110705.1893 | 0.77095 | -0.029049 | 0 | 110705.1893
235 | 24380845.2574 | 0.15696 | 0.014673 | 178868.5096 | 0.68813 | -0.11187 | 0 | 178868.5096 | 21061730.49 | 0.18169 | 0.015199 | 160058.2738 | 0.70008 | -0.099924 | 0 | 160058.2738 | 18099892.5737 | 0.21143 | 0.015933 | 144193.2686 | 0.71267 | -0.087334 | 0 | 144193.2686 | 15467759.7244 | 0.2474 | 0.01697 | 131242.646 | 0.72596 | -0.074039 | 0 | 131242.646 | 13138987.4002 | 0.29125 | 0.018453 | 121228.9179 | 0.74003 | -0.05997 | 0 | 121228.9179 | 11088446.752 | 0.34511 | 0.020606 | 114244.1082 | 0.75495 | -0.045051 | 0 | 114244.1082 | 9292212.7454 | 0.41183 | 0.023777 | 110472.7093 | 0.77081 | -0.029192 | 0 | 110472.7093 | 7727551.9318 | 0.49521 | 0.028528 | 110224.7574 | 0.78771 | -0.012289 | 0 | 110224.7574
240 | 25429365.0851 | 0.15049 | 0.014548 | 184972.0076 | 0.70277 | -0.097229 | 0 | 184972.0076 | 21967508.8496 | 0.1742 | 0.015032 | 165102.4264 | 0.71497 | -0.085029 | 0 | 165102.4264 | 18878294.4725 | 0.20271 | 0.015706 | 148254.1534 | 0.72783 | -0.072171 | 0 | 148254.1534 | 16132964.4205 | 0.2372 | 0.016659 | 134382.3694 | 0.74141 | -0.058593 | 0 | 134382.3694 | 13704041.1816 | 0.27924 | 0.018023 | 123494.094 | 0.75577 | -0.044225 | 0 | 123494.094 | 11565315.218 | 0.33088 | 0.020002 | 115663.6646 | 0.77101 | -0.028989 | 0 | 115663.6646 | 9691832.5783 | 0.39485 | 0.022917 | 111054.7396 | 0.78721 | -0.012792 | 0 | 111054.7396 | 8059882.1416 | 0.47479 | 0.027284 | 109952.0035 | 0.80447 | 0.0044708 | 6.1418e-06 | 109976.7546
245 | 26499959.0145 | 0.14441 | 0.014435 | 191267.5019 | 0.71741 | -0.082588 | 0 | 191267.5019 | 22892356.2274 | 0.16716 | 0.014881 | 170326.2805 | 0.72987 | -0.070134 | 0 | 170326.2805 | 19673083.7797 | 0.19452 | 0.015502 | 152486.068 | 0.74299 | -0.057008 | 0 | 152486.068 | 16812173.4261 | 0.22762 | 0.01638 | 137688.2857 | 0.75685 | -0.043147 | 0 | 137688.2857 | 14280990.832 | 0.26796 | 0.017635 | 125924.7923 | 0.77152 | -0.02848 | 0 | 125924.7923 | 12052223.0202 | 0.31752 | 0.019457 | 117252.7311 | 0.78707 | -0.012926 | 0 | 117252.7311 | 10099865.4602 | 0.37889 | 0.022142 | 111815.638 | 0.80361 | 0.0036085 | 3.5068e-06 | 111833.3471 | 8399208.7769 | 0.45561 | 0.026163 | 109873.8582 | 0.82123 | 0.021231 | 0.00036124 | 111390.9441
250 | 27592627.0455 | 0.13869 | 0.014334 | 197751.2602 | 0.73205 | -0.067947 | 0 | 197751.2602 | 23836272.6233 | 0.16054 | 0.014744 | 175725.5155 | 0.74476 | -0.055239 | 0 | 175725.5155 | 20484260.4954 | 0.18682 | 0.015318 | 156883.985 | 0.75816 | -0.041845 | 0 | 156883.985 | 17505386.741 | 0.21861 | 0.016127 | 141154.5119 | 0.7723 | -0.027701 | 0 | 141154.5119 | 14869836.3515 | 0.25735 | 0.017285 | 128514.0869 | 0.78727 | -0.012734 | 0 | 128514.0869 | 12549170.1585 | 0.30494 | 0.018966 | 119003.1013 | 0.80314 | 0.0031369 | 2.4313e-06 | 119018.3568 | 10516311.3913 | 0.36389 | 0.021442 | 112745.6118 | 0.82001 | 0.020009 | 0.00030936 | 114372.2988 | 8745531.8377 | 0.43757 | 0.025151 | 109978.5459 | 0.83799 | 0.03799 | 0.0016548 | 117214.4977
255 | 28707369.1781 | 0.1333 | 0.014242 | 204419.9123 | 0.74669 | -0.053306 | 0 | 204419.9123 | 24799258.0373 | 0.15431 | 0.014621 | 181296.2304 | 0.75966 | -0.040344 | 0 | 181296.2304 | 21311824.6194 | 0.17956 | 0.015151 | 161443.3651 | 0.77332 | -0.026681 | 0 | 161443.3651 | 18212604.3654 | 0.21012 | 0.015898 | 144775.736 | 0.78775 | -0.012255 | 0 | 144775.736 | 15470577.7401 | 0.24736 | 0.016968 | 131255.7245 | 0.80301 | 0.0030108 | 2.1839e-06 | 131272.6175 | 13056156.6329 | 0.2931 | 0.018521 | 120907.3653 | 0.8192 | 0.0192 | 0.00027771 | 122720.2765 | 10941170.3715 | 0.34976 | 0.020809 | 113835.8188 | 0.83641 | 0.036409 | 0.0014806 | 121935.6196 | 9098851.3239 | 0.42058 | 0.024235 | 110255.434 | 0.85475 | 0.05475 | 0.0043036 | 129834.338
260 | 29844185.4124 | 0.12823 | 0.014158 | 211270.4093 | 0.76133 | -0.038665 | 0 | 211270.4093 | 25781312.4694 | 0.14843 | 0.014509 | 187034.8955 | 0.77455 | -0.025448 | 0 | 187034.8955 | 22155776.1518 | 0.17272 | 0.014999 | 166160.1008 | 0.78848 | -0.011518 | 0 | 166160.1008 | 18933826.2991 | 0.20211 | 0.015691 | 148547.152 | 0.80319 | 0.0031913 | 2.543e-06 | 148571.2265 | 16083214.9978 | 0.23794 | 0.016681 | 134144.0469 | 0.81876 | 0.018756 | 0.00026124 | 136244.8551 | 13573182.4434 | 0.28194 | 0.018118 | 122958.8189 | 0.83526 | 0.035262 | 0.0013618 | 132200.5149 | 11374442.4009 | 0.33644 | 0.020235 | 115078.2587 | 0.85281 | 0.052809 | 0.0039159 | 137348.6727 | 9459167.2356 | 0.40456 | 0.023405 | 110694.9024 | 0.87151 | 0.07151 | 0.008653 | 151620.0009
265 | 31003075.7483 | 0.12343 | 0.014082 | 218299.9868 | 0.77598 | -0.024024 | 0 | 218299.9868 | 26782435.9195 | 0.14288 | 0.014408 | 192938.311 | 0.78945 | -0.010553 | 0 | 192938.311 | 23016115.0926 | 0.16627 | 0.014862 | 171030.4689 | 0.80364 | 0.0036448 | 3.5997e-06 | 171071.8944 | 19669052.5422 | 0.19456 | 0.015503 | 152464.4027 | 0.81864 | 0.018637 | 0.00025693 | 154991.2317 | 16707748.1246 | 0.22904 | 0.01642 | 137173.9251 | 0.8345 | 0.034501 | 0.0012862 | 147918.9576 | 14100247.5901 | 0.2714 | 0.017752 | 125151.3841 | 0.85133 | 0.051325 | 0.0036346 | 150775.682 | 11816127.4793 | 0.32386 | 0.019713 | 116465.6787 | 0.86921 | 0.069209 | 0.0079436 | 163397.2468 | 9826479.5728 | 0.38944 | 0.022651 | 111288.2298 | 0.88827 | 0.08827 | 0.015008 | 185027.6191
270 | 32184040.1859 | 0.1189 | 0.014014 | 225506.1343 | 0.79062 | -0.0093831 | 0 | 225506.1343 | 27802628.3878 | 0.13764 | 0.014315 | 199003.5706 | 0.80434 | 0.0043421 | 5.6901e-06 | 199082.6708 | 23892841.4418 | 0.16016 | 0.014737 | 176051.0875 | 0.81881 | 0.018808 | 0.00026313 | 179194.5612 | 20418283.0948 | 0.18742 | 0.015332 | 156523.5308 | 0.83408 | 0.034083 | 0.0012459 | 169242.6628 | 17344177.1204 | 0.22064 | 0.016183 | 140340.7 | 0.85025 | 0.050247 | 0.0034382 | 170157.3764 | 14637352.0728 | 0.26144 | 0.017418 | 127479.5407 | 0.86739 | 0.067388 | 0.0074085 | 181699.7484 | 12266225.6069 | 0.31198 | 0.019238 | 117991.4916 | 0.88561 | 0.085609 | 0.013854 | 202958.6683 | 10200788.3354 | 0.37515 | 0.021964 | 112027.495 | 0.90503 | 0.10503 | 0.023648 | 232640.9323
275 | 33387078.7251 | 0.11462 | 0.013951 | 232886.5672 | 0.80526 | 0.005258 | 9.3866e-06 | 233043.2625 | 28841889.8742 | 0.13268 | 0.014231 | 205228.0298 | 0.81924 | 0.019237 | 0.00027914 | 209253.4511 | 24785955.1994 | 0.15439 | 0.014623 | 181218.8791 | 0.83397 | 0.033971 | 0.0012352 | 196526.0827 | 21181517.9567 | 0.18067 | 0.015176 | 160720.9353 | 0.84953 | 0.049529 | 0.0033113 | 195790.1526 | 17992501.9854 | 0.21269 | 0.015967 | 143640.1326 | 0.86599 | 0.065992 | 0.0070138 | 206738.1867 | 15184495.8917 | 0.25202 | 0.017115 | 129938.2656 | 0.88345 | 0.083451 | 0.012959 | 228323.8787 | 12724736.7835 | 0.30074 | 0.018806 | 119649.703 | 0.90201 | 0.10201 | 0.02191 | 259052.2815 | 10582093.5236 | 0.36163 | 0.021339 | 112905.4903 | 0.92179 | 0.12179 | 0.03483 | 297193.446
280 | 34612191.3659 | 0.11056 | 0.013893 | 240439.2031 | 0.8199 | 0.019899 | 0.00030495 | 245716.7163 | 29900220.3787 | 0.12799 | 0.014154 | 211609.278 | 0.83413 | 0.034133 | 0.0012506 | 230305.5457 | 25695456.3654 | 0.14893 | 0.014519 | 186531.0389 | 0.84913 | 0.049134 | 0.0032427 | 228191.7658 | 21958757.128 | 0.17427 | 0.015033 | 165053.3339 | 0.86498 | 0.064975 | 0.0067347 | 238995.8599 | 18652722.7194 | 0.20516 | 0.015769 | 147068.3589 | 0.88174 | 0.081737 | 0.012274 | 261543.613 | 15741679.0468 | 0.2431 | 0.016837 | 132522.98 | 0.89951 | 0.099513 | 0.020536 | 294157.1357 | 13191661.0093 | 0.29009 | 0.018411 | 121434.8495 | 0.91841 | 0.11841 | 0.032359 | 334866.3764 | 10970395.1372 | 0.34883 | 0.020768 | 113915.6455 | 0.93855 | 0.13855 | 0.048798 | 381582.6543
285 | 35859378.1083 | 0.10672 | 0.013841 | 248162.1408 | 0.83454 | 0.03454 | 0.00129 | 271291.5564 | 30977619.9012 | 0.12353 | 0.014084 | 218145.1143 | 0.84903 | 0.049028 | 0.0032243 | 268086.2979 | 26621344.9398 | 0.14375 | 0.014423 | 191985.0058 | 0.8643 | 0.064297 | 0.0065524 | 279202.0398 | 22750000.6087 | 0.16821 | 0.014903 | 169517.7298 | 0.88042 | 0.080421 | 0.011764 | 303335.009 | 19324839.3225 | 0.19802 | 0.015588 | 150621.8506 | 0.89748 | 0.097483 | 0.019458 | 338631.4221 | 16308901.5379 | 0.23464 | 0.016584 | 135229.5035 | 0.91558 | 0.11558 | 0.030372 | 382898.6062 | 13666998.2842 | 0.28 | 0.01805 | 123341.9421 | 0.93481 | 0.13481 | 0.045428 | 433775.2951 | 11365693.1762 | 0.3367 | 0.020245 | 115051.962 | 0.95531 | 0.15531 | 0.065782 | 488880.295
290 | 37128638.9524 | 0.10307 | 0.013793 | 256053.6413 | 0.84918 | 0.049181 | 0.0032508 | 316402.2559 | 32074088.4419 | 0.11931 | 0.01402 | 224833.5257 | 0.86392 | 0.063923 | 0.0064532 | 328323.0502 | 27563620.9225 | 0.13883 | 0.014336 | 197578.4374 | 0.87946 | 0.07946 | 0.0114 | 354691.9799 | 23555248.3988 | 0.16246 | 0.014783 | 174111.382 | 0.89587 | 0.095867 | 0.018626 | 393478.1215 | 20008851.7946 | 0.19125 | 0.015423 | 154297.3811 | 0.91323 | 0.11323 | 0.028785 | 442272.5898 | 16886163.3652 | 0.22662 | 0.016351 | 138054.0128 | 0.93164 | 0.13164 | 0.042686 | 498457.6651 | 14150748.6082 | 0.27043 | 0.017719 | 125366.4187 | 0.95121 | 0.15121 | 0.061337 | 559351.6514 | 11767987.6407 | 0.32519 | 0.019767 | 116308.9536 | 0.97207 | 0.17207 | 0.086001 | 622340.3876
295 | 38419973.8982 | 0.099604 | 0.013749 | 264112.112 | 0.86382 | 0.063822 | 0.0064266 | 387566.4891 | 33189626.0007 | 0.1153 | 0.013961 | 231672.6686 | 0.87882 | 0.078818 | 0.011161 | 416882.724 | 28522284.3137 | 0.13417 | 0.014256 | 203309.1884 | 0.89462 | 0.094623 | 0.018 | 460014.2004 | 24374500.4982 | 0.157 | 0.014674 | 178831.78 | 0.91131 | 0.11131 | 0.027529 | 514334.4559 | 20704760.1359 | 0.18483 | 0.015271 | 158091.995 | 0.92897 | 0.12897 | 0.040462 | 576974.9619 | 17473464.5287 | 0.21901 | 0.016138 | 140993.0057 | 0.9477 | 0.1477 | 0.057685 | 644968.3499 | 14642911.9813 | 0.26134 | 0.017415 | 127504.1001 | 0.96761 | 0.16761 | 0.080294 | 715375.8283 | 12177278.5308 | 0.31426 | 0.019328 | 117681.595 | 0.98883 | 0.18883 | 0.10967 | 785405.9304
300 | 39733382.9455 | 0.096312 | 0.013708 | 272336.0916 | 0.87846 | 0.078463 | 0.01103 | 491460.4402 | 34324232.5776 | 0.11149 | 0.013906 | 238660.8516 | 0.89371 | 0.093713 | 0.017551 | 539874.9057 | 29497335.1133 | 0.12973 | 0.014183 | 209175.2905 | 0.90979 | 0.10979 | 0.026552 | 600788.1893 | 25207756.9071 | 0.15181 | 0.014573 | 183676.6207 | 0.92676 | 0.12676 | 0.038671 | 671079.2671 | 21412564.3462 | 0.17872 | 0.015132 | 162002.9809 | 0.94472 | 0.14472 | 0.054687 | 747499.9624 | 18070805.0282 | 0.21177 | 0.015942 | 144043.2696 | 0.96376 | 0.16376 | 0.075565 | 826800.4604 | 15143488.4035 | 0.2527 | 0.017136 | 129751.1526 | 0.98401 | 0.18401 | 0.1025 | 905843.8343 | 12593565.8462 | 0.30387 | 0.018925 | 119165.2764 | 1.0056 | 0.20559 | 0.13698 | 981714.7362
305 | 41068866.0945 | 0.09318 | 0.013671 | 280724.2379 | 0.8931 | 0.093104 | 0.017254 | 635031.3691 | 35477908.1725 | 0.10786 | 0.013856 | 245796.5208 | 0.90861 | 0.10861 | 0.025814 | 703707.0823 | 30488773.3213 | 0.12551 | 0.014115 | 215174.9356 | 0.92495 | 0.12495 | 0.037244 | 782931.3145 | 26055017.6254 | 0.14687 | 0.01448 | 188643.7883 | 0.94221 | 0.14221 | 0.052238 | 869173.0048 | 22132264.4256 | 0.17291 | 0.015003 | 166027.848 | 0.96046 | 0.16046 | 0.071646 | 958875.4315 | 18678184.8639 | 0.20488 | 0.015762 | 147201.853 | 0.97983 | 0.17983 | 0.096515 | 1048568.6846 | 15652477.8749 | 0.24448 | 0.01688 | 132104.0541 | 1.0004 | 0.20041 | 0.12814 | 1134974.1057 | 13016849.5872 | 0.29399 | 0.018554 | 120755.7625 | 1.0223 | 0.22235 | 0.16814 | 1215104.6861
310 | 42426423.3452 | 0.090198 | 0.013637 | 289275.3158 | 0.90775 | 0.10775 | 0.025281 | 825558.6483 | 36650652.7856 | 0.10441 | 0.01381 | 253078.2465 | 0.9235 | 0.1235 | 0.036127 | 915119.4946 | 31496598.9377 | 0.1215 | 0.014053 | 221306.4602 | 0.94011 | 0.14011 | 0.050251 | 1012680.6519 | 26916282.653 | 0.14217 | 0.014395 | 193731.3361 | 0.95765 | 0.15765 | 0.068408 | 1114376.0208 | 22863860.3741 | 0.16737 | 0.014885 | 170164.3046 | 0.97621 | 0.17621 | 0.091519 | 1216406.1324 | 19295604.0357 | 0.19832 | 0.015596 | 150466.0404 | 0.99589 | 0.19589 | 0.12072 | 1315140.4602 | 16169880.3953 | 0.23666 | 0.016643 | 134559.5644 | 1.0168 | 0.21681 | 0.15741 | 1407213.6001 | 13447129.7536 | 0.28458 | 0.018212 | 122449.1568 | 1.0391 | 0.23911 | 0.20334 | 1489618.575
315 | 43806054.6974 | 0.087357 | 0.013605 | 297988.1877 | 0.92239 | 0.12239 | 0.035278 | 1070692.5094 | 37842466.4168 | 0.10112 | 0.013768 | 260504.7117 | 0.9384 | 0.1384 | 0.04866 | 1181209.7035 | 32520811.9624 | 0.11767 | 0.013995 | 227568.3316 | 0.95528 | 0.15528 | 0.065745 | 1296609.6764 | 27791551.9901 | 0.1377 | 0.014316 | 198937.4707 | 0.9731 | 0.1731 | 0.087352 | 1412760.5615 | 23607352.1917 | 0.1621 | 0.014776 | 174410.2394 | 0.99195 | 0.19195 | 0.11448 | 1525682.7625 | 19923062.5436 | 0.19208 | 0.015443 | 153833.3302 | 1.012 | 0.21195 | 0.14835 | 1631642.9841 | 16695695.9649 | 0.22921 | 0.016425 | 137114.6982 | 1.0332 | 0.23321 | 0.19048 | 1727243.3912 | 13884406.3455 | 0.27562 | 0.017897 | 124241.8697 | 1.0559 | 0.25587 | 0.24276 | 1809508.658
320 | 45207760.1514 | 0.084649 | 0.013576 | 306861.8038 | 0.93703 | 0.13703 | 0.047409 | 1378481.4335 | 39053349.066 | 0.097989 | 0.013729 | 268074.7014 | 0.95329 | 0.15329 | 0.063573 | 1509451.3718 | 33561412.3956 | 0.11402 | 0.013942 | 233959.1361 | 0.97044 | 0.17044 | 0.083887 | 1641641.8442 | 28680825.6365 | 0.13343 | 0.014244 | 204260.5379 | 0.98854 | 0.18854 | 0.10923 | 1770721.0214 | 24362739.8784 | 0.15708 | 0.014675 | 178763.705 | 1.0077 | 0.2077 | 0.14069 | 1892589.9596 | 20560560.3876 | 0.18612 | 0.015301 | 157301.4147 | 1.028 | 0.22802 | 0.17958 | 2003469.6256 | 17229924.5836 | 0.2221 | 0.016224 | 139766.7016 | 1.0496 | 0.24961 | 0.22754 | 2099983.9015 | 14328679.3628 | 0.26707 | 0.017605 | 126130.5899 | 1.0726 | 0.27263 | 0.28657 | 2179240.9731
325 | 46631539.7069 | 0.082064 | 0.013549 | 315895.1949 | 0.95167 | 0.15167 | 0.061825 | 1757393.1124 | 40283300.7334 | 0.094997 | 0.013692 | 275787.0934 | 0.96819 | 0.16819 | 0.081022 | 1907709.5291 | 34618400.2371 | 0.11054 | 0.013893 | 240477.5678 | 0.9856 | 0.1856 | 0.10483 | 2055062.1753 | 29584103.5924 | 0.12935 | 0.014176 | 209699.0094 | 1.004 | 0.20399 | 0.13421 | 2194983.0236 | 25130023.4341 | 0.15228 | 0.014582 | 183222.9023 | 1.0234 | 0.22345 | 0.17032 | 2323313.6021 | 21208097.5678 | 0.18044 | 0.01517 | 160868.1622 | 1.0441 | 0.24408 | 0.21458 | 2436285.9058 | 17772566.2514 | 0.21532 | 0.016037 | 142513.0311 | 1.066 | 0.26601 | 0.26874 | 2530599.8633 | 14779948.8056 | 0.25892 | 0.017336 | 128112.2584 | 1.0894 | 0.28939 | 0.33497 | 2603499.4906
330 | 48077393.3641 | 0.079596 | 0.013524 | 325087.4642 | 0.96631 | 0.16631 | 0.078675 | 2216331.4835 | 41532321.4188 | 0.09214 | 0.013659 | 283640.8499 | 0.98308 | 0.18308 | 0.10116 | 2384253.5689 | 35691775.4871 | 0.10722 | 0.013848 | 247122.419 | 1.0008 | 0.20077 | 0.12874 | 2544527.4882 | 30501385.8576 | 0.12546 | 0.014114 | 215251.4721 | 1.0194 | 0.21944 | 0.16244 | 2692611.6796 | 25909202.8589 | 0.1477 | 0.014496 | 187786.1677 | 1.0392 | 0.23919 | 0.20352 | 2824347.5987 | 21865674.0841 | 0.17501 | 0.015049 | 164531.6014 | 1.0601 | 0.26014 | 0.2535 | 2936035.1525 | 18323620.9683 | 0.20884 | 0.015865 | 145351.334 | 1.0824 | 0.28241 | 0.31426 | 3024505.0692 | 15238214.6739 | 0.25113 | 0.017087 | 130184.0468 | 1.1061 | 0.30615 | 0.3881 | 3087190.1241
335 | 49545321.1229 | 0.077238 | 0.0135 | 334437.7817 | 0.98095 | 0.18095 | 0.098101 | 2764651.2226 | 42800411.1224 | 0.08941 | 0.013628 | 291635.0099 | 0.99798 | 0.19798 | 0.12412 | 2947768.7152 | 36781538.1455 | 0.10404 | 0.013805 | 253892.5715 | 1.0159 | 0.21593 | 0.15574 | 3118075.6891 | 31432672.4322 | 0.12175 | 0.014056 | 220916.6175 | 1.0349 | 0.23488 | 0.19407 | 3271019.2518 | 26700278.1528 | 0.14332 | 0.014416 | 192451.9606 | 1.0549 | 0.25494 | 0.24045 | 3402500.2943 | 22533289.9365 | 0.16983 | 0.014937 | 168289.9069 | 1.0762 | 0.2762 | 0.29651 | 3508943.9043 | 18883088.7343 | 0.20266 | 0.015705 | 148279.4324 | 1.0988 | 0.29881 | 0.36425 | 3587366.9571 | 15703476.9677 | 0.24369 | 0.016855 | 132343.3356 | 1.1229 | 0.32291 | 0.44616 | 3635444.6302
340 | 51035322.9834 | 0.074983 | 0.013479 | 343945.3777 | 0.99559 | 0.19559 | 0.12024 | 3412170.5153 | 44087569.8441 | 0.0868 | 0.013599 | 299768.6824 | 1.0129 | 0.21288 | 0.15005 | 3607366.4103 | 37887688.2122 | 0.101 | 0.013766 | 260786.9886 | 1.0311 | 0.23109 | 0.18599 | 3784134.3737 | 32377963.3162 | 0.11819 | 0.014003 | 226693.2325 | 1.0503 | 0.25033 | 0.22925 | 3937972.3717 | 27503249.3158 | 0.13914 | 0.014341 | 197218.8531 | 1.0707 | 0.27068 | 0.28125 | 4064900.5826 | 23210945.1251 | 0.16487 | 0.014833 | 172141.3867 | 1.0923 | 0.29227 | 0.34375 | 4161527.1179 | 19450969.5494 | 0.19674 | 0.015557 | 151295.3069 | 1.1152 | 0.31521 | 0.41888 | 4225111.0605 | 16175735.6869 | 0.23658 | 0.016641 | 134587.6969 | 1.1397 | 0.33967 | 0.50929 | 4253624.4145
-1.952
|  | H=0 |  |  |  | H=1500 |  |  |  | H=3000 |  |  |  | H=4500 |  |  |  | H=6000 |  |  |  | H=7500 |  |  |  | H=9000 |  |  |  | H=10500
Velocidad | ED | EN | VS |  | ED | EN | VS |  | ED | EN | VS |  | ED | EN | VS |  | ED | EN | VS |  | ED | EN | VS |  | ED | EN | VS |  | EN | ED | VS
20 | 400275.5797 | 2605283.084 | -23.0482 | -49.0502 | 334236.4652 | 3015508.8203 | -28.0264 | -54.4878 | 276862.6041 | 3508657.3141 | -33.7808 | -59.3722 | 227745.3799 | 4105450.4119 | -40.5323 | -63.7367 | 185941.9594 | 4832865.1123 | -48.5726 | -67.6204 | 150587.0819 | 5726373.9215 | -58.2817 | -71.0598 | 120889.3441 | 6833125.0983 | -70.1606 | -74.0893 | 96127.5238 | 8216520.1639 | -84.8796 | -76.7414
25 | 394107.5271 | 1668450.2988 | -16.6503 | -33.6641 | 329339.7284 | 1930849.2235 | -20.925 | -39.9293 | 272775.0714 | 2246334.3798 | -25.7861 | -45.8868 | 224356.2432 | 2628166.5407 | -31.4077 | -51.4808 | 183152.2197 | 3093609.8299 | -38.0275 | -56.6783 | 148308.6761 | 3665365.5495 | -45.9532 | -61.4524 | 119044.3061 | 4373607.536 | -55.5893 | -65.7853 | 94647.1789 | 5258911.766 | -67.4753 | -69.67
30 | 388581.8616 | 1159996.1291 | -12.095 | -21.9576 | 325045.467 | 1342033.8087 | -15.9453 | -27.9911 | 269193.4578 | 1560956.7112 | -20.2535 | -34.024 | 221389.2438 | 1825972.1798 | -25.1582 | -39.9834 | 180712.3015 | 2149067.7305 | -30.8618 | -45.8112 | 146318.0262 | 2546006.765 | -37.6246 | -51.4329 | 117434.0808 | 3037742.0114 | -45.7874 | -56.7671 | 93356.7842 | 3652449.9726 | -55.8029 | -61.7372
35 | 383549.3064 | 853875.5135 | -8.6033 | -13.8099 | 321226.9333 | 987395.1092 | -12.1856 | -19.1961 | 266011.6443 | 1148037.9892 | -16.1341 | -24.7485 | 218756.1134 | 1342566.8847 | -20.5569 | -30.4274 | 178549.2997 | 1579787.1854 | -25.6316 | -36.2165 | 144555.3721 | 1871278.4823 | -31.5854 | -42.0644 | 116010.0846 | 2232433.0138 | -38.7139 | -47.8843 | 92217.194 | 2683950.3607 | -47.4083 | -53.5628
40 | 378912.1492 | 655666.8078 | -5.7856 | -8.2302 | 317800.952 | 757631.5891 | -9.1948 | -12.9457 | 263159.9788 | 880390.7465 | -12.9034 | -17.8789 | 216398.9036 | 1029119.827 | -16.9902 | -23.0136 | 176615.341 | 1210558.384 | -21.6149 | -28.3855 | 142981.4625 | 1433570.0647 | -26.9801 | -33.9998 | 114740.3991 | 1709937.6691 | -33.3481 | -39.818 | 91202.6834 | 2055507.525 | -41.0644 | -45.7522
45 | 374602.1333 | 520262.0417 | -3.4257 | -4.3533 | 314709.3007 | 600526.7199 | -6.722 | -8.4959 | 260589.6949 | 697253.8245 | -10.2697 | -12.8556 | 214277.034 | 814530.1837 | -14.117 | -17.4172 | 174876.8925 | 957678.495 | -18.4103 | -22.2503 | 141568.7977 | 1133699.8619 | -23.3334 | -27.4076 | 113602.6562 | 1351901.988 | -29.1229 | -32.9099 | 90295.2198 | 1624803.3733 | -36.0893 | -38.729
50 | 370569.2178 | 423903.2572 | -1.3937 | -1.5967 | 311909.2412 | 488578.5309 | -4.6167 | -5.2753 | 258264.989 | 566624.8731 | -8.0579 | -9.155 | 212360.7046 | 661349.7977 | -11.7328 | -13.2059 | 173309.3247 | 777061.998 | -15.777 | -17.5126 | 140297.175 | 919429.8004 | -20.36 | -22.1561 | 112580.4193 | 1095990.0004 | -25.6981 | -27.2014 | 89481.5494 | 1316880.2603 | -32.0739 | -32.6793
55 | 366775.311 | 353111.5013 | 0.39276 | 0.40915 | 309368.2384 | 406183.923 | -2.7829 | -2.8966 | 256158.6 | 470347.5268 | -6.1568 | -6.3872 | 210627.222 | 548332.6533 | -9.7073 | -10.0094 | 171893.8782 | 643697.2041 | -13.5619 | -13.8516 | 139151.2034 | 761122.883 | -17.8784 | -18.0074 | 111661.1647 | 906835.7203 | -22.8571 | -22.567 | 88751.5715 | 1089211.3588 | -28.758 | -27.6038
60 | 363190.525 | 299777.615 | 1.9885 | 1.8982 | 307060.8018 | 343955.8162 | -1.157 | -1.1047 | 254249.1669 | 397498.6184 | -4.492 | -4.2816 | 209058.8013 | 462696.799 | -7.9536 | -7.5511 | 170615.8488 | 542536.671 | -11.6627 | -10.9999 | 138118.818 | 640949.0061 | -15.7677 | -14.7241 | 110835.073 | 763162.3905 | -20.4556 | -18.8256 | 88097.3656 | 916211.8322 | -25.968 | -23.4029
65 | 359790.8114 | 258785.6343 | 3.4313 | 3.0218 | 304966.4914 | 295972.0223 | 0.30555 | 0.26933 | 252519.5587 | 341186.8623 | -3.0121 | -2.6532 | 207641.1782 | 396378.2664 | -6.4116 | -5.6334 | 169463.4425 | 464087.1614 | -10.0087 | -8.7536 | 137190.34 | 547659.3871 | -13.9441 | -12.1078 | 110094.2668 | 651546.7792 | -18.3937 | -15.8005 | 87512.5769 | 781740.5368 | -23.5837 | -19.9421
70 | 356556.4029 | 226778.616 | 4.7478 | 3.8802 | 303068.6013 | 258346.5783 | 1.6361 | 1.3389 | 250955.7736 | 296890.4025 | -1.6805 | -1.3752 | 206362.6935 | 344085.7198 | -5.0385 | -4.117 | 168427.0181 | 402119.4958 | -8.5495 | -6.9633 | 136357.8579 | 473872.9102 | -12.3477 | -10.0038 | 109432.3067 | 563180.9617 | -16.6001 | -13.3409 | 86992.011 | 675206.135 | -21.5194 | -17.0885
75 | 353470.748 | 201479.799 | 5.9577 | 4.5418 | 301353.2593 | 228443.9285 | 2.8579 | 2.1822 | 249546.1846 | 261542.4053 | -0.47022 | -0.35922 | 205213.6652 | 302230.4454 | -3.8028 | -2.9026 | 167498.5703 | 352408.892 | -7.248 | -5.5199 | 135614.8025 | 414583.5216 | -10.9349 | -8.2952 | 108843.8463 | 492091.1874 | -15.0223 | -11.3263 | 86531.3556 | 589425.3222 | -19.7121 | -14.7259
80 | 350519.7595 | 181300.8491 | 7.0751 | 5.054 | 299808.7913 | 204425.4333 | 3.988 | 2.8539 | 248281.0076 | 233003.3588 | 0.63877 | 0.45747 | 204185.9472 | 268308.8529 | -2.681 | -1.9194 | 166671.364 | 312008.0198 | -6.0766 | -4.3437 | 134955.6477 | 366298.8536 | -9.6726 | -6.894 | 108324.3891 | 434109.9953 | -13.6213 | -9.6629 | 86126.9845 | 519386.8174 | -18.1148 | -12.7586
85 | 347691.2716 | 165106.3733 | 8.1111 | 5.4509 | 298425.262 | 184976.7734 | 5.0398 | 3.3932 | 247151.917 | 209743.8708 | 1.6618 | 1.12 | 203272.6081 | 240531.295 | -1.6552 | -1.1156 | 165939.6698 | 278810.0322 | -5.0141 | -3.3759 | 134375.694 | 326522.4487 | -8.5359 | -5.7345 | 107870.112 | 386258.3497 | -12.367 | -8.2781 | 85775.8159 | 461508.3947 | -16.6914 | -11.1098
90 | 344974.6387 | 152067.3216 | 9.0738 | 5.7571 | 297194.1337 | 169138.249 | 6.0234 | 3.8289 | 246151.7598 | 190647.1974 | 2.6108 | 1.6616 | 202467.6948 | 217590.9926 | -0.71135 | -0.45285 | 165298.5682 | 251276.5351 | -4.0441 | -2.5728 | 133870.9071 | 293431.4238 | -7.5052 | -4.7669 | 107477.7346 | 346360.9942 | -11.2363 | -7.1164 | 85475.2067 | 413174.3562 | -15.414 | -9.7185
95 | 342360.432 | 141566.8991 | 9.9694 | 5.9908 | 296108.0097 | 156195.8644 | 6.9466 | 4.1822 | 245274.3407 | 174882.5061 | 3.495 | 2.1069 | 201766.0527 | 198515.7313 | 0.16138 | 0.09733 | 164743.8014 | 228262.9971 | -3.1537 | -1.9014 | 133437.7974 | 265669.5941 | -6.5653 | -3.9533 | 107144.4207 | 312799.5866 | -10.2108 | -6.1347 | 85222.873 | 372438.6804 | -14.2603 | -8.5368
100 | 339840.207 | 133138.5441 | 10.8029 | 6.1657 | 295160.4366 | 145609.5327 | 7.816 | 4.4692 | 244514.2567 | 161821.331 | 4.3218 | 2.4747 | 201163.1887 | 182570.0997 | 0.97173 | 0.55675 | 164271.6596 | 208903.6616 | -2.3326 | -1.3362 | 133073.3261 | 242211.1023 | -5.7039 | -3.2646 | 106867.7025 | 284349.9658 | -9.2758 | -5.2995 | 85016.8293 | 337829.3402 | -13.2128 | -7.5268
105 | 337406.3229 | 126424.0648 | 11.5779 | 6.2924 | 294345.7504 | 136964.6145 | 8.6365 | 4.7021 | 243866.7681 | 150981.1815 | 5.0972 | 2.7792 | 200655.1631 | 169189.5024 | 1.7267 | 0.94214 | 163878.8927 | 192533.8637 | -1.5725 | -0.858 | 132774.8327 | 222268.3697 | -4.9111 | -2.6779 | 106645.4212 | 260072.3099 | -8.4195 | -4.5845 | 84855.3402 | 308216.2204 | -12.2572 | -6.6583
110 | 335051.7983 | 121144.7785 | 12.2974 | 6.3789 | 293658.9547 | 129938.5097 | 9.4122 | 4.8906 | 243327.6963 | 141986.6681 | 5.826 | 3.0318 | 200238.5055 | 157934.6701 | 2.432 | 1.2666 | 163562.6392 | 178636.4772 | -0.86659 | -0.45137 | 132539.9775 | 205228.64 | -4.1788 | -2.1756 | 106475.68 | 239235.4136 | -7.6323 | -3.9691 | 84736.8832 | 282720.0627 | -11.382 | -5.9075
115 | 332770.1977 | 117081.2367 | 12.9635 | 6.4316 | 293095.6231 | 124277.1871 | 10.1464 | 5.0421 | 242893.3424 | 134542.1899 | 6.5122 | 3.2411 | 199910.146 | 148459.7 | 3.0923 | 1.5403 | 163320.3711 | 166804.291 | -0.20939 | -0.10432 | 132366.695 | 190609.3983 | -3.5005 | -1.7435 | 106356.8069 | 221263.4894 | -6.9062 | -3.4367 | 84660.1178 | 260648.4949 | -10.5774 | -5.2551
120 | 330555.5376 | 114058.7347 | 13.5778 | 6.4555 | 292651.8205 | 119778.41 | 10.8419 | 5.1626 | 242560.4207 | 128412.4169 | 7.1589 | 3.4141 | 199667.361 | 140489.2161 | 3.7114 | 1.7715 | 163149.8473 | 156713.1212 | 0.40368 | 0.19274 | 132253.1573 | 178026.5107 | -2.8707 | -1.3704 | 106287.3242 | 205698.1482 | -6.2346 | -2.9741 | 84623.8613 | 241450.3143 | -9.8355 | -4.6856
125 | 328402.211 | 111936.7944 | 14.1415 | 6.4545 | 292324.0383 | 116279.5625 | 11.5008 | 5.2568 | 242326.0048 | 123408.1227 | 7.7688 | 3.5564 | 199507.7271 | 133801.7916 | 4.2925 | 1.9668 | 163049.0772 | 148102.2949 | 0.97646 | 0.44757 | 132197.7426 | 167171.0993 | -2.2848 | -1.0471 | 106265.9233 | 192170.8044 | -5.6121 | -2.5707 | 84627.0688 | 224682.3045 | -9.1497 | -4.1864
130 | 326304.9238 | 110601.422 | 14.6554 | 6.432 | 292109.1414 | 113648.6866 | 12.125 | 5.3285 | 242187.4832 | 119375.756 | 8.3441 | 3.6725 | 199429.0849 | 128217.7455 | 4.8383 | 2.1314 | 163016.2894 | 140760.2843 | 1.5121 | 0.66642 | 132199.0107 | 157792.519 | -1.7389 | -0.76634 | 106291.4444 | 180382.3618 | -5.0339 | -2.2175 | 84668.8163 | 209984.8092 | -8.5142 | -3.7472
135 | 324258.6428 | 109959.3348 | 15.12 | 6.3905 | 292004.3237 | 111777.7991 | 12.7159 | 5.3809 | 242142.5217 | 116189.6635 | 8.8866 | 3.7662 | 199429.5074 | 123590.0422 | 5.3509 | 2.2698 | 163049.9061 | 134513.9929 | 2.0134 | 0.85443 | 132255.6816 | 149685.6636 | -1.2298 | -0.52192 | 106362.8593 | 170088.0662 | -4.4962 | -1.9075 | 84748.2869 | 197063.5165 | -7.9244 | -3.3594
140 | 322258.5506 | 109933.6045 | 15.5355 | 6.3321 | 291595.6248 | 110577.8485 | 13.2448 | 5.4044 | 242189.0325 | 113746.2215 | 9.398 | 3.8404 | 199507.2744 | 119797.4244 | 5.8323 | 2.3855 | 163148.5219 | 129220.6717 | 2.4825 | 1.0159 | 132366.6178 | 142681.3859 | -0.75472 | -0.30887 | 106479.257 | 161086.0732 | -3.9955 | -1.6347 | 84864.7594 | 185675.7131 | -7.3762 | -3.016
145 | 320300.0083 | 110460.3332 | 15.902 | 6.2586 | 290027.4214 | 109974.8675 | 13.6447 | 5.3758 | 242325.1476 | 111959.3585 | 9.8793 | 3.8977 | 199660.85 | 116739.174 | 6.2839 | 2.4815 | 163310.8854 | 124761.7511 | 2.9213 | 1.1542 | 132530.8095 | 136639.1899 | -0.31134 | -0.12302 | 106639.8313 | 153208.7282 | -3.5291 | -1.3942 | 85017.598 | 175619.7979 | -6.866 | -2.711
150 | 318378.5224 | 111486.0919 | 16.2193 | 6.1713 | 288499.4812 | 109907.0071 | 14.0007 | 5.3324 | 242549.1965 | 110757.1049 | 10.3318 | 3.9402 | 199888.8645 | 114331.0744 | 6.7073 | 2.5603 | 163535.8837 | 121038.0877 | 3.3316 | 1.2724 | 132747.3618 | 131441.5979 | 0.10237 | 0.039101 | 106843.8709 | 146315.8447 | -3.0944 | -1.1818 | 85206.2445 | 166727.1997 | -6.3908 | -2.4396
155 | 316489.7172 | 112965.9279 | 16.4871 | 6.0716 | 287008.0271 | 110322.2305 | 14.313 | 5.2758 | 242859.6871 | 110078.9085 | 10.7563 | 3.9697 | 200190.098 | 112502.2693 | 7.1034 | 2.6239 | 163822.5292 | 117966.2668 | 3.7147 | 1.3729 | 133015.4836 | 126989.7697 | 0.48813 | 0.18044 | 107090.7499 | 140289.4758 | -2.6894 | -0.99402 | 85430.2105 | 158856.09 | -5.9481 | -2.1976
160 | 314629.3098 | 114861.8007 | 16.7048 | 5.9604 | 285549.3649 | 111176.5023 | 14.5813 | 5.2071 | 243255.289 | 109873.5282 | 11.1535 | 3.9876 | 200563.4667 | 111192.7978 | 7.4733 | 2.6742 | 164169.9481 | 115475.6999 | 4.0719 | 1.4578 | 133334.4785 | 123200.0631 | 0.84745 | 0.30347 | 107379.9206 | 135029.811 | -2.3121 | -0.82791 | 85689.0717 | 151886.4488 | -5.5355 | -1.9815
165 | 312793.0884 | 117141.3446 | 16.8719 | 5.8384 | 284119.8654 | 112432.3564 | 14.8054 | 5.1274 | 243734.8191 | 110097.367 | 11.5241 | 3.9952 | 201008.011 | 110351.6442 | 7.8177 | 2.7126 | 164577.3704 | 113506.3291 | 4.4041 | 1.5289 | 133703.7367 | 120001.314 | 1.1816 | 0.41031 | 107710.9065 | 130451.9298 | -1.9611 | -0.68094 | 85982.4621 | 145716.1609 | -5.1511 | -1.7881
170 | 310976.8932 | 119776.8826 | 16.9876 | 5.7065 | 282715.9469 | 114057.7543 | 14.9849 | 5.0374 | 244297.2294 | 110713.1434 | 11.8686 | 3.9936 | 201522.885 | 109935.1829 | 8.1373 | 2.7405 | 165044.1215 | 112006.7966 | 4.7122 | 1.5878 | 134122.7273 | 117332.6672 | 1.4918 | 0.50276 | 108083.2968 | 126483.2133 | -1.6348 | -0.55096 | 86310.0696 | 140257.9039 | -4.7931 | -1.615
175 | 309176.5989 | 122744.6342 | 17.0512 | 5.5651 | 281334.0611 | 116025.1678 | 15.1193 | 4.9379 | 244941.5956 | 111688.8247 | 12.1874 | 3.9838 | 202107.3472 | 109905.9302 | 8.4328 | 2.7588 | 165569.6146 | 110932.9748 | 4.9971 | 1.6356 | 134590.9928 | 115141.8348 | 1.7788 | 0.58238 | 108496.7411 | 123061.2663 | -1.3321 | -0.43612 | 86671.6316 | 135436.6488 | -4.4601 | -1.4599
180 | 307388.0992 | 126024.0751 | 17.0616 | 5.4147 | 279970.6792 | 118310.8382 | 15.208 | 4.8294 | 245667.1083 | 112996.7645 | 12.4808 | 3.9664 | 202760.7531 | 110231.5349 | 8.7046 | 2.7686 | 166153.3438 | 110246.779 | 5.2593 | 1.6736 | 135108.1433 | 113383.6892 | 2.0437 | 0.6505 | 108950.9451 | 120132.2375 | -1.0519 | -0.33482 | 87066.9319 | 131187.6406 | -4.1506 | -1.3209
185 | 305607.2926 | 129597.4167 | 17.0179 | 5.2558 | 278622.2795 | 120894.1735 | 15.2503 | 4.7125 | 246473.0636 | 114613.001 | 12.7491 | 3.9423 | 203482.5474 | 110883.9579 | 8.9531 | 2.7707 | 166794.8785 | 109915.2001 | 5.4995 | 1.7027 | 135673.8515 | 112019.1171 | 2.2871 | 0.7083 | 109445.6664 | 117649.4528 | -0.7932 | -0.24566 | 87495.7966 | 127454.7548 | -3.8635 | -1.1964
190 | 303830.0691 | 133449.1795 | 16.9188 | 5.0886 | 277285.3361 | 123757.255 | 15.2454 | 4.5875 | 247358.8563 | 116516.6834 | 12.9926 | 3.9119 | 204272.2582 | 111838.8002 | 9.1787 | 2.7657 | 167493.8581 | 109909.5145 | 5.7181 | 1.7238 | 136287.8487 | 111014.0831 | 2.5097 | 0.75677 | 109980.7112 | 115572.2979 | -0.55525 | -0.16744 | 87958.0923 | 124189.1534 | -3.5977 | -1.0848
195 | 302052.2983 | 137565.8431 | 16.7634 | 4.9134 | 275956.3085 | 126884.4315 | 15.1924 | 4.4549 | 248323.9729 | 118689.5991 | 13.2115 | 3.8759 | 205129.4913 | 113074.75 | 9.3816 | 2.7544 | 168249.9873 | 110204.6333 | 5.9156 | 1.7376 | 136949.9209 | 110338.8588 | 2.712 | 0.79681 | 110555.9312 | 113865.2974 | -0.33727 | -0.099098 | 88453.7227 | 121348.1782 | -3.3524 | -0.98491
200 | 300269.8183 | 141935.5554 | 16.5501 | 4.7305 | 274631.6316 | 130261.9831 | 15.0904 | 4.3149 | 247853.4895 | 121115.7835 | 13.2474 | 3.7896 | 206053.9251 | 114573.1259 | 9.5622 | 2.7373 | 169063.0321 | 110778.5638 | 6.0923 | 1.7448 | 137659.9052 | 109967.3845 | 2.8946 | 0.82918 | 111171.2205 | 112497.3543 | -0.13862 | -0.039711 | 88982.6268 | 118894.4357 | -3.1266 | -0.89562
205 | 298478.4245 | 146547.8921 | 16.2778 | 4.54 | 273307.7065 | 133877.8428 | 14.9385 | 4.1678 | 246913.991 | 123781.1947 | 13.1924 | 3.6821 | 207045.3064 | 116317.4965 | 9.7205 | 2.7148 | 169932.816 | 111611.9626 | 6.2485 | 1.7459 | 138417.6871 | 109876.7396 | 3.0579 | 0.85458 | 111826.5135 | 111441.1171 | 0.041291 | 0.011541 | 89544.7767 | 116795.0363 | -2.9196 | -0.81594
210 | 296673.8602 | 151393.6548 | 15.9449 | 4.342 | 271980.8915 | 137721.3625 | 14.7354 | 4.0138 | 245979.3371 | 126673.4424 | 13.0942 | 3.568 | 208103.4459 | 118293.3631 | 9.8569 | 2.6874 | 170859.2167 | 112687.7608 | 6.3845 | 1.7414 | 139223.1973 | 110046.6988 | 3.2022 | 0.87361 | 112521.7822 | 110672.4512 | 0.20297 | 0.055377 | 90140.1758 | 115020.9586 | -2.7307 | -0.745
215 | 294851.8067 | 156464.7021 | 15.55 | 4.1367 | 270647.4939 | 141783.118 | 14.48 | 3.853 | 245046.3946 | 129781.5599 | 12.9518 | 3.4474 | 209228.2152 | 120487.8929 | 9.9714 | 2.6554 | 171842.1629 | 113990.8514 | 6.5005 | 1.7318 | 140076.4094 | 110459.3613 | 3.3279 | 0.8868 | 113257.0346 | 110169.9953 | 0.34688 | 0.09244 | 90768.8572 | 113546.516 | -2.5594 | -0.68204
220 | 293007.8741 | 161753.8071 | 15.0915 | 3.9242 | 269303.762 | 146054.7434 | 14.1711 | 3.6856 | 244111.9818 | 133095.8125 | 12.7645 | 3.3206 | 210419.543 | 122889.6947 | 10.0641 | 2.6192 | 172881.6319 | 115507.8239 | 6.5968 | 1.7175 | 140977.3379 | 111098.8368 | 3.4354 | 0.89463 | 114032.3126 | 109914.7874 | 0.47343 | 0.1233 | 91430.8817 | 112348.9075 | -2.4051 | -0.62636
225 | 291137.5928 | 167254.5369 | 14.5677 | 3.7045 | 267945.8769 | 150528.792 | 13.8073 | 3.5116 | 243172.8609 | 136607.535 | 12.5313 | 3.1878 | 211677.4123 | 125488.6285 | 10.1351 | 2.5791 | 173977.6466 | 117226.7415 | 6.6735 | 1.6989 | 141926.0357 | 111950.981 | 3.5248 | 0.89752 | 114847.69 | 109889.9491 | 0.58299 | 0.14846 | 92126.3374 | 111407.8367 | -2.2674 | -0.57736
230 | 289236.4044 | 172961.1501 | 13.9769 | 3.4775 | 266569.9453 | 155198.6177 | 13.3874 | 3.3312 | 242225.7321 | 140308.9936 | 12.2509 | 3.049 | 213001.8577 | 128275.6447 | 10.1845 | 2.5354 | 175130.2738 | 119136.9503 | 6.7307 | 1.6762 | 142922.5923 | 113003.1699 | 3.5965 | 0.89585 | 115703.2716 | 110080.416 | 0.6759 | 0.16837 | 92855.3372 | 110705.1893 | -2.1456 | -0.53449
235 | 287299.6536 | 178868.5096 | 13.3174 | 3.2435 | 265171.9917 | 160058.2738 | 12.9099 | 3.1444 | 241267.2263 | 144193.2686 | 11.9225 | 2.9044 | 214392.963 | 131242.646 | 10.2124 | 2.4883 | 176339.6219 | 121228.9179 | 6.7686 | 1.6498 | 143967.1323 | 114244.1082 | 3.6505 | 0.88997 | 116599.1912 | 110472.7093 | 0.75245 | 0.18345 | 93618.0188 | 110224.7574 | -2.0396 | -0.49727
240 | 285322.5801 | 184972.0076 | 12.5871 | 3.0022 | 263747.9516 | 165102.4264 | 12.3733 | 2.9513 | 240293.8991 | 148254.1534 | 11.5447 | 2.754 | 215850.8585 | 134382.3694 | 10.2187 | 2.4381 | 177605.8386 | 123494.094 | 6.7873 | 1.6199 | 145059.8136 | 115663.6646 | 3.6872 | 0.88019 | 117535.6108 | 111054.7396 | 0.81291 | 0.19407 | 94414.5428 | 109976.7546 | -1.952 | -0.46599
245 | 283300.3102 | 191267.5019 | 11.7843 | 2.7538 | 262293.6636 | 170326.2805 | 11.776 | 2.7518 | 239302.2244 | 152486.068 | 11.1164 | 2.5979 | 215361.2612 | 137688.2857 | 9.9456 | 2.3246 | 178929.1098 | 125924.7923 | 6.7869 | 1.5868 | 146200.8262 | 117252.7311 | 3.7067 | 0.86677 | 118512.7188 | 111833.3471 | 0.85526 | 0.20001 | 95245.092 | 111390.9441 | -2.0674 | -0.48347
250 | 281227.8489 | 197751.2602 | 10.9069 | 2.4981 | 260804.8629 | 175725.5155 | 11.1163 | 2.546 | 238288.5879 | 156883.985 | 10.6362 | 2.4362 | 214728.1902 | 141154.5119 | 9.613 | 2.2021 | 180309.6576 | 128514.0869 | 6.7675 | 1.5506 | 147390.3905 | 119018.3568 | 3.707 | 0.84953 | 119530.7293 | 114372.2988 | 0.67399 | 0.15447 | 96109.8706 | 117214.4977 | -2.7575 | -0.63194
255 | 279100.0719 | 204419.9123 | 9.9527 | 2.2351 | 259277.1738 | 181296.2304 | 10.3926 | 2.3338 | 237249.2806 | 161443.3651 | 10.1027 | 2.2688 | 214079.9088 | 144775.736 | 9.2363 | 2.0744 | 181747.7387 | 131272.6175 | 6.7269 | 1.5111 | 148628.7562 | 122720.2765 | 3.4529 | 0.77577 | 120589.8811 | 121935.6196 | -0.17935 | -0.040298 | 97009.1031 | 129834.338 | -4.3747 | -0.98284
260 | 276911.7178 | 211270.4093 | 8.9196 | 1.9648 | 257706.1028 | 187034.8955 | 9.6031 | 2.1153 | 236180.4931 | 166160.1008 | 9.5147 | 2.0958 | 213413.2132 | 148571.2265 | 8.811 | 1.9409 | 183243.6433 | 136244.8551 | 6.3864 | 1.4071 | 149916.2011 | 132200.5149 | 2.4073 | 0.53047 | 121690.4365 | 137348.6727 | -2.1277 | -0.46887 | 97943.0336 | 151620.0009 | -7.2939 | -1.6069
265 | 274657.3799 | 218299.9868 | 7.8054 | 1.6871 | 256087.0313 | 192938.311 | 8.7459 | 1.8903 | 235078.3086 | 171071.8944 | 8.8647 | 1.9159 | 212724.8084 | 154991.2317 | 7.996 | 1.7283 | 184797.6935 | 147918.9576 | 5.1076 | 1.1042 | 151253.0302 | 150775.682 | 0.066112 | 0.014294 | 122832.6802 | 163397.2468 | -5.6181 | -1.2145 | 98911.9253 | 185027.6191 | -11.9268 | -2.577
270 | 272331.4985 | 225506.1343 | 6.6076 | 1.4019 | 254415.2086 | 199082.6708 | 7.808 | 1.6565 | 233938.6971 | 179194.5612 | 7.725 | 1.6388 | 212011.3023 | 169242.6628 | 6.0351 | 1.2805 | 186410.2424 | 170157.3764 | 2.2935 | 0.48667 | 152639.5743 | 181699.7484 | -4.1007 | -0.87013 | 124016.9191 | 202958.6683 | -11.1395 | -2.3625 | 99916.0592 | 232640.9323 | -18.7289 | -3.968
275 | 269928.3527 | 233043.2625 | 5.3013 | 1.1044 | 252685.7449 | 209253.4511 | 6.2423 | 1.3003 | 232757.5086 | 196526.0827 | 5.2073 | 1.0848 | 211269.2004 | 195790.1526 | 2.2247 | 0.4635 | 188081.6725 | 206738.1867 | -2.6814 | -0.55864 | 154076.1895 | 228323.8787 | -10.6712 | -2.2222 | 125243.4808 | 259052.2815 | -19.2315 | -4.0003 | 100955.7339 | 297193.446 | -28.204 | -5.8558
280 | 267442.0522 | 245716.7163 | 3.1792 | 0.65053 | 250893.6037 | 230305.5457 | 3.0128 | 0.61648 | 231530.4669 | 228191.7658 | 0.48858 | 0.099976 | 210494.8996 | 238995.8599 | -4.1707 | -0.85339 | 188722.163 | 261543.613 | -10.6565 | -2.1796 | 155563.2558 | 294157.1357 | -20.2814 | -4.1429 | 126512.7133 | 334866.3764 | -30.4899 | -6.2146 | 102031.2648 | 381582.6543 | -40.9087 | -8.3122
285 | 264866.5296 | 271291.5564 | -0.95701 | -0.19239 | 249033.5947 | 268086.2979 | -2.8379 | -0.57051 | 230253.1628 | 279202.0398 | -7.2909 | -1.4654 | 209684.6828 | 303335.009 | -13.9492 | -2.8021 | 188279.2078 | 338631.4221 | -22.395 | -4.493 | 157101.1766 | 382898.6062 | -33.6326 | -6.7303 | 127824.984 | 433775.2951 | -45.5714 | -9.0847 | 103142.9836 | 488880.295 | -57.4556 | -11.398
290 | 262195.5317 | 316402.2559 | -8.2158 | -1.6228 | 247100.3664 | 328323.0502 | -12.3104 | -2.4307 | 228921.0478 | 354691.9799 | -19.0623 | -3.7608 | 208834.7129 | 393478.1215 | -27.9852 | -5.512 | 187808.6578 | 442272.5898 | -38.5674 | -7.5754 | 158690.3776 | 498457.6651 | -51.4963 | -10.0692 | 129180.6791 | 559351.6514 | -65.1981 | -12.6706 | 104291.2376 | 622340.3876 | -78.5173 | -15.1496
295 | 259422.6113 | 387566.4891 | -19.7568 | -3.8315 | 245088.3985 | 416882.724 | -26.4866 | -5.1306 | 227529.4273 | 460014.2004 | -35.8437 | -6.9277 | 207941.0265 | 514334.4559 | -47.2387 | -9.0976 | 187307.1942 | 576974.9619 | -60.0776 | -11.511 | 160331.3063 | 644968.3499 | -74.7196 | -14.2134 | 130580.203 | 715375.8283 | -90.1617 | -16.9949 | 105476.389 | 785405.9304 | -104.8292 | -19.5628
300 | 256541.1188 | 491460.4402 | -36.8329 | -6.9995 | 242991.9945 | 539874.9057 | -46.5482 | -8.8197 | 226073.4535 | 600788.1893 | -58.7514 | -11.0805 | 206999.5284 | 671079.2671 | -72.7629 | -13.6334 | 186771.3847 | 747499.9624 | -87.9164 | -16.3335 | 162024.4311 | 826800.4604 | -104.23 | -19.1589 | 132023.9776 | 905843.8343 | -121.327 | -22.0195 | 106698.8146 | 981714.7362 | -137.1935 | -24.5752
305 | 253544.1936 | 635031.3691 | -60.8101 | -11.2756 | 240805.2737 | 703707.0823 | -73.7879 | -13.6001 | 224548.119 | 782931.3145 | -89.0079 | -16.2688 | 206005.985 | 869173.0048 | -105.7107 | -19.1159 | 186197.6779 | 958875.4315 | -123.167 | -21.9902 | 163770.2405 | 1048568.6846 | -141.0394 | -24.817 | 133512.4416 | 1134974.1057 | -159.6358 | -27.6274 | 107958.9052 | 1215104.6861 | -176.4822 | -30.055
310 | 250424.7552 | 825558.6483 | -93.1809 | -16.7299 | 238522.1633 | 915119.4946 | -109.6196 | -19.4742 | 222948.2491 | 1012680.6519 | -127.9493 | -22.4279 | 204956.018 | 1114376.0208 | -147.3406 | -25.4214 | 185582.3978 | 1216406.1324 | -167.0099 | -28.3132 | 165569.2425 | 1315140.4602 | -186.2489 | -30.9976 | 135046.0499 | 1407213.6001 | -206.1115 | -33.619 | 109257.0651 | 1489618.575 | -223.6406 | -35.8075
315 | 247175.4943 | 1070692.5094 | -135.5749 | -23.2869 | 236136.3908 | 1181209.7035 | -155.5866 | -26.286 | 221268.4952 | 1296609.6764 | -177.0325 | -29.3363 | 203845.0983 | 1412760.5615 | -199.0227 | -32.2854 | 184921.738 | 1525682.7625 | -220.7283 | -35.0199 | 165359.4433 | 1631642.9841 | -241.393 | -37.4639 | 136625.2733 | 1727243.3912 | -261.8621 | -39.737 | 110593.7115 | 1809508.658 | -279.6909 | -41.6021
320 | 243788.8639 | 1378481.4335 | -189.7686 | -30.6691 | 233641.4752 | 1509451.3718 | -213.3694 | -33.6945 | 219503.3271 | 1641641.8442 | -237.8417 | -36.6218 | 202668.539 | 1770721.0214 | -262.2447 | -39.3351 | 184211.7561 | 1892589.9596 | -285.7131 | -41.7602 | 165011.4549 | 2003469.6256 | -307.468 | -43.8558 | 138250.5976 | 2099983.9015 | -328.0848 | -45.7147 | 111969.274 | 2179240.9731 | -345.7353 | -47.2138
325 | 240257.0698 | 1757393.1124 | -257.6939 | -38.411 | 231030.7193 | 1907709.5291 | -284.7931 | -41.2276 | 217647.0257 | 2055062.1753 | -312.095 | -43.8396 | 201421.4891 | 2194983.0236 | -338.6173 | -46.1755 | 183448.3673 | 2323313.6021 | -363.4678 | -48.198 | 164624.0451 | 2436285.9058 | -385.8542 | -49.893 | 139922.523 | 2530599.8633 | -406.0696 | -51.3278 | 113384.1945 | 2603499.4906 | -422.9597 | -52.4615
330 | 236572.0614 | 2216331.4835 | -341.4464 | -45.9766 | 228297.2008 | 2384253.5689 | -371.8348 | -48.4112 | 215693.6751 | 2544527.4882 | -401.6508 | -50.5932 | 200098.9265 | 2692611.6796 | -429.8803 | -52.4882 | 182627.3389 | 2824347.5987 | -455.6139 | -54.0843 | 164193.6743 | 2936035.1525 | -478.0557 | -55.3828 | 141641.564 | 3024505.0692 | -497.2035 | -56.4273 | 114838.9258 | 3087190.1241 | -512.6373 | -57.2294
335 | 232725.522 | 2764651.2226 | -443.2941 | -52.9214 | 225433.7636 | 2947768.7152 | -476.6313 | -54.8986 | 213637.1553 | 3118075.6891 | -508.5143 | -56.6238 | 198695.6511 | 3271019.2518 | -537.9079 | -58.086 | 181744.2836 | 3402500.2943 | -563.8957 | -59.2862 | 163716.6695 | 3508943.9043 | -585.6884 | -60.2315 | 143408.2483 | 3587366.9571 | -602.9745 | -60.9444 | 116333.9324 | 3635444.6302 | -616.1322 | -61.4664
340 | 228708.8587 | 3412170.5153 | -565.6851 | -58.9924 | 222433.009 | 3607366.4103 | -601.4856 | -60.522 | 211471.1336 | 3784134.3737 | -634.8442 | -61.8281 | 197206.2776 | 3937972.3717 | -664.7152 | -62.9104 | 180794.6534 | 4064900.5826 | -690.186 | -63.7742 | 163189.2187 | 4161527.1179 | -710.4845 | -64.4267 | 145161.8978 | 4225111.0605 | -724.9864 | -64.8746 | 117869.6888 | 4253624.4145 | -734.9027 | -65.1726
SI((((C108-D108)/B108)*A108*60)<0;0;((C108-D108)/B108)*A108*60)
SI((((K108-L108)/B108)*A108*60)<0;0;((K108-L108)/B108)*A108*60)

## ENecesario(W2)
Velocidades y mach ligados a hoja de empuje | [7 empty] | Cd0 | 0.013126 | Flecha | 37.56
[8 empty] | K | 0.062805
[8 empty] | S | 358.7
PESO1 W(N) | 1689939.27
| H=0 | Densidad | 1.2308 |  | Compresibilidad--> |  |  |  | H=1500 | Densidad | 1.0632 |  | Compresibilidad--> |  |  |  | H=3000 | Densidad | 0.91371 |  | Compresibilidad--> |  |  |  | H=4500 | Densidad | 0.78084 |  | Compresibilidad--> |  |  |  | H=6000 | Densidad | 0.66328 |  | Compresibilidad--> |  |  |  | H=7500 | Densidad | 0.55976 |  | Compresibilidad--> |  |  |  | H=9000 | Densidad | 0.46909 |  | Compresibilidad--> |  |  |  | H=10500 | Densidad | 0.3901 |  | Compresibilidad-->
Velocidades | Rho*V^(2)*S | CL | Cd0+CL^(2)*K | D incompresible | Mach | M-Mc | /\CDrise | D compresible | Rho*V^(2)*S | CL | Cd0+CL^(2)*K | D | Mach | M-Mc | /\CDrise | D compresible | Rho*V^(2)*S | CL | Cd0+CL^(2)*K | D | Mach | M-Mc | /\CDrise | D compresible | Rho*V^(2)*S | CL | Cd0+CL^(2)*K | D | Mach | M-Mc | /\CDrise | D compresible | Rho*V^(2)*S | CL | Cd0+CL^(2)*K | D | Mach | M-Mc | /\CDrise | D compresible | Rho*V^(2)*S | CL | Cd0+CL^(2)*K | D | Mach | M-Mc | /\CDrise | D compresible | Rho*V^(2)*S | CL | Cd0+CL^(2)*K | D | Mach | M-Mc | /\CDrise | D compresible | Rho*V^(2)*S | CL | Cd0+CL^(2)*K | D | Mach | M-Mc | /\CDrise | D compresible
20 | 176592.8131 | 19.1394 | 23.0198 | 2032562.5612 | 0.058564 | -0.74144 | 0 | 2032562.5612 | 152552.1448 | 22.1556 | 30.8424 | 2352533.3611 | 0.059581 | -0.74042 | 0 | 2352533.3611 | 131099.2672 | 25.7811 | 41.7576 | 2737193.5948 | 0.060652 | -0.73935 | 0 | 2737193.5948 | 112034.4751 | 30.1682 | 57.1736 | 3202707.5007 | 0.061784 | -0.73822 | 0 | 3202707.5007 | 95166.9526 | 35.5153 | 79.2317 | 3770118.7972 | 0.062981 | -0.73702 | 0 | 3770118.7972 | 80314.689 | 42.0829 | 111.2399 | 4467098.3209 | 0.064251 | -0.73575 | 0 | 4467098.3209 | 67304.3929 | 50.2178 | 158.3975 | 5330424.8453 | 0.065601 | -0.7344 | 0 | 5330424.8453 | 55971.4038 | 60.3858 | 229.0297 | 6409555.867 | 0.067039 | -0.73296 | 0 | 6409555.867
25 | 275926.2705 | 12.2492 | 9.4366 | 1301909.1642 | 0.073205 | -0.72679 | 0 | 1301909.1642 | 238362.7262 | 14.1796 | 12.6408 | 1506544.9296 | 0.074476 | -0.72552 | 0 | 1506544.9296 | 204842.605 | 16.4999 | 17.1117 | 1752597.5995 | 0.075816 | -0.72418 | 0 | 1752597.5995 | 175053.8674 | 19.3076 | 23.4261 | 2050411.0776 | 0.07723 | -0.72277 | 0 | 2050411.0776 | 148698.3635 | 22.7298 | 32.461 | 2413452.1883 | 0.078727 | -0.72127 | 0 | 2413452.1883 | 125491.7016 | 26.9331 | 45.5716 | 2859429.1651 | 0.080314 | -0.71969 | 0 | 2859429.1651 | 105163.1139 | 32.1394 | 64.8874 | 3411879.3741 | 0.082001 | -0.718 | 0 | 3411879.3741 | 87455.3184 | 38.6469 | 93.8183 | 4102454.616 | 0.083799 | -0.7162 | 0 | 4102454.616
30 | 397333.8295 | 8.5064 | 4.5576 | 905453.6745 | 0.087846 | -0.71215 | 0 | 905453.6745 | 343242.3258 | 9.8469 | 6.1028 | 1047378.0491 | 0.089371 | -0.71063 | 0 | 1047378.0491 | 294973.3511 | 11.4583 | 8.2589 | 1218083.9471 | 0.090979 | -0.70902 | 0 | 1218083.9471 | 252077.5691 | 13.4081 | 11.3041 | 1424753.1082 | 0.092676 | -0.70732 | 0 | 1424753.1082 | 214125.6435 | 15.7846 | 15.6612 | 1676736.035 | 0.094472 | -0.70553 | 0 | 1676736.035 | 180708.0503 | 18.7035 | 21.9838 | 1986328.7203 | 0.096376 | -0.70362 | 0 | 1986328.7203 | 151434.884 | 22.319 | 31.2989 | 2369875.2323 | 0.098401 | -0.7016 | 0 | 2369875.2323 | 125935.6585 | 26.8381 | 45.251 | 2849354.7295 | 0.10056 | -0.69944 | 0 | 2849354.7295
35 | 540815.4901 | 6.2496 | 2.4661 | 666864.7305 | 0.10249 | -0.69751 | 0 | 666864.7305 | 467190.9434 | 7.2345 | 3.3002 | 770913.3266 | 0.10427 | -0.69573 | 0 | 770913.3266 | 401491.5057 | 8.4183 | 4.464 | 896131.4686 | 0.10614 | -0.69386 | 0 | 896131.4686 | 343105.5801 | 9.8508 | 6.1077 | 1047793.6892 | 0.10812 | -0.69188 | 0 | 1047793.6892 | 291448.7925 | 11.5968 | 8.4596 | 1232767.9805 | 0.11022 | -0.68978 | 0 | 1232767.9805 | 245963.7351 | 13.7414 | 11.8724 | 1460086.4495 | 0.11244 | -0.68756 | 0 | 1460086.4495 | 206119.7033 | 16.3976 | 16.9004 | 1741755.3802 | 0.1148 | -0.6852 | 0 | 1741755.3802 | 171412.424 | 19.7178 | 24.4314 | 2093921.2026 | 0.11732 | -0.68268 | 0 | 2093921.2026
40 | 706371.2524 | 4.7848 | 1.451 | 512486.6771 | 0.11713 | -0.68287 | 0 | 512486.6771 | 610208.5792 | 5.5389 | 1.94 | 591887.7243 | 0.11916 | -0.68084 | 0 | 591887.7243 | 524397.0687 | 6.4453 | 2.6222 | 687524.8167 | 0.1213 | -0.6787 | 0 | 687524.8167 | 448137.9006 | 7.5421 | 3.5857 | 803434.0992 | 0.12357 | -0.67643 | 0 | 803434.0992 | 380667.8106 | 8.8788 | 4.9643 | 944871.8052 | 0.12596 | -0.67404 | 0 | 944871.8052 | 321258.7561 | 10.5207 | 6.9648 | 1118751.1646 | 0.1285 | -0.6715 | 0 | 1118751.1646 | 269217.5716 | 12.5544 | 9.9122 | 1334262.6058 | 0.1312 | -0.6688 | 0 | 1334262.6058 | 223885.615 | 15.0965 | 14.3267 | 1603766.4508 | 0.13408 | -0.66592 | 0 | 1603766.4508
45 | 894001.1163 | 3.7806 | 0.91081 | 407132.0619 | 0.13177 | -0.66823 | 0 | 407132.0619 | 772295.233 | 4.3764 | 1.216 | 469568.6045 | 0.13406 | -0.66594 | 0 | 469568.6045 | 663690.04 | 5.0926 | 1.6419 | 544865.9294 | 0.13647 | -0.66353 | 0 | 544865.9294 | 567174.5304 | 5.9592 | 2.2434 | 636210.5963 | 0.13901 | -0.66099 | 0 | 636210.5963 | 481782.6978 | 7.0154 | 3.1041 | 747753.297 | 0.14171 | -0.65829 | 0 | 747753.297 | 406593.1131 | 8.3127 | 4.353 | 884954.0643 | 0.14456 | -0.65544 | 0 | 884954.0643 | 340728.4891 | 9.9196 | 6.193 | 1055072.3084 | 0.1476 | -0.6524 | 0 | 1055072.3084 | 283355.2315 | 11.9281 | 8.949 | 1267872.1541 | 0.15084 | -0.64916 | 0 | 1267872.1541
50 | 1103705.0818 | 3.0623 | 0.6021 | 332267.9735 | 0.14641 | -0.65359 | 0 | 332267.9735 | 953450.9049 | 3.5449 | 0.80235 | 382502.4574 | 0.14895 | -0.65105 | 0 | 382502.4574 | 819370.4198 | 4.125 | 1.0818 | 443190.6781 | 0.15163 | -0.64837 | 0 | 443190.6781 | 700215.4696 | 4.8269 | 1.4764 | 516910.932 | 0.15446 | -0.64554 | 0 | 516910.932 | 594793.4541 | 5.6824 | 2.0411 | 607022.5876 | 0.15745 | -0.64255 | 0 | 607022.5876 | 501966.8063 | 6.7333 | 2.8605 | 717945.7043 | 0.16063 | -0.63937 | 0 | 717945.7043 | 420652.4557 | 8.0348 | 4.0678 | 855557.9599 | 0.164 | -0.636 | 0 | 855557.9599 | 349821.2735 | 9.6617 | 5.8759 | 1027765.9728 | 0.1676 | -0.6324 | 0 | 1027765.9728
55 | 1335483.149 | 2.5308 | 0.4154 | 277379.862 | 0.16105 | -0.63895 | 0 | 277379.862 | 1153675.595 | 2.9297 | 0.55218 | 318517.7466 | 0.16385 | -0.63615 | 0 | 318517.7466 | 991438.208 | 3.4091 | 0.74303 | 368335.7954 | 0.16679 | -0.63321 | 0 | 368335.7954 | 847260.7183 | 3.9892 | 1.0126 | 428961.6899 | 0.16991 | -0.63009 | 0 | 428961.6899 | 719700.0794 | 4.6962 | 1.3983 | 503168.7657 | 0.1732 | -0.6268 | 0 | 503168.7657 | 607379.8357 | 5.5647 | 1.9579 | 594607.1011 | 0.17669 | -0.62331 | 0 | 594607.1011 | 508989.4713 | 6.6404 | 2.7825 | 708131.5546 | 0.1804 | -0.6196 | 0 | 708131.5546 | 423283.7409 | 7.9849 | 4.0175 | 850273.9311 | 0.18436 | -0.61564 | 0 | 850273.9311
60 | 1589335.3178 | 2.1266 | 0.29716 | 236142.0014 | 0.17569 | -0.62431 | 0 | 236142.0014 | 1372969.3031 | 2.4617 | 0.39373 | 270291.8763 | 0.17874 | -0.62126 | 0 | 270291.8763 | 1179893.4045 | 2.8646 | 0.52849 | 311780.4273 | 0.18196 | -0.61804 | 0 | 311780.4273 | 1008310.2763 | 3.352 | 0.71881 | 362392.0311 | 0.18535 | -0.61465 | 0 | 362392.0311 | 856502.5738 | 3.9461 | 0.99113 | 424453.7471 | 0.18894 | -0.61106 | 0 | 424453.7471 | 722832.2011 | 4.6759 | 1.3863 | 501029.4949 | 0.19275 | -0.60725 | 0 | 501029.4949 | 605739.5361 | 5.5798 | 1.9685 | 596195.6957 | 0.1968 | -0.6032 | 0 | 596195.6957 | 503742.6338 | 6.7095 | 2.8405 | 715438.0214 | 0.20112 | -0.59888 | 0 | 715438.0214
65 | 1865261.5883 | 1.812 | 0.21934 | 204563.5729 | 0.19033 | -0.60967 | 0 | 204563.5729 | 1611332.0293 | 2.0976 | 0.28946 | 233205.115 | 0.19364 | -0.60636 | 0 | 233205.115 | 1384736.0095 | 2.4408 | 0.38729 | 268148.8771 | 0.19712 | -0.60288 | 0 | 268148.8771 | 1183364.1437 | 2.8562 | 0.52547 | 310911.482 | 0.2008 | -0.5992 | 0 | 310911.482 | 1005200.9374 | 3.3624 | 0.72318 | 363472.1256 | 0.20469 | -0.59531 | 0 | 363472.1256 | 848323.9027 | 3.9842 | 1.0101 | 428438.0284 | 0.20882 | -0.59118 | 0 | 428438.0284 | 710902.6501 | 4.7543 | 1.4328 | 509279.2996 | 0.2132 | -0.5868 | 0 | 509279.2996 | 591197.9522 | 5.717 | 2.0659 | 610666.9939 | 0.21788 | -0.58212 | 0 | 610666.9939
70 | 2163261.9604 | 1.5624 | 0.16644 | 180025.9202 | 0.20497 | -0.59503 | 0 | 180025.9202 | 1868763.7737 | 1.8086 | 0.21857 | 204226.1327 | 0.20853 | -0.59147 | 0 | 204226.1327 | 1605966.0228 | 2.1046 | 0.29131 | 233913.7724 | 0.21228 | -0.58772 | 0 | 233913.7724 | 1372422.3205 | 2.4627 | 0.39404 | 270392.4209 | 0.21624 | -0.58376 | 0 | 270392.4209 | 1165795.17 | 2.8992 | 0.54103 | 315364.6946 | 0.22043 | -0.57957 | 0 | 315364.6946 | 983854.9404 | 3.4353 | 0.75433 | 371074.902 | 0.22488 | -0.57512 | 0 | 371074.902 | 824478.8131 | 4.0994 | 1.0686 | 440511.5532 | 0.2296 | -0.5704 | 0 | 440511.5532 | 685649.6961 | 4.9295 | 1.5393 | 527698.8455 | 0.23464 | -0.56536 | 0 | 527698.8455
75 | 2483336.4341 | 1.361 | 0.12947 | 160753.0063 | 0.21962 | -0.58038 | 0 | 160753.0063 | 2145264.5361 | 1.5755 | 0.16902 | 181299.007 | 0.22343 | -0.57657 | 0 | 181299.007 | 1843583.4446 | 1.8333 | 0.22422 | 206682.763 | 0.22745 | -0.57255 | 0 | 206682.763 | 1575484.8067 | 2.1453 | 0.30217 | 238035.3939 | 0.23169 | -0.56831 | 0 | 238035.3939 | 1338285.2716 | 2.5255 | 0.41372 | 276835.8207 | 0.23618 | -0.56382 | 0 | 276835.8207 | 1129425.3143 | 2.9926 | 0.57558 | 325035.0345 | 0.24094 | -0.55906 | 0 | 325035.0345 | 946468.0252 | 3.571 | 0.81404 | 385232.5027 | 0.246 | -0.554 | 0 | 385232.5027 | 787097.8654 | 4.2941 | 1.1712 | 460930.0834 | 0.2514 | -0.5486 | 0 | 460930.0834
80 | 2825485.0095 | 1.1962 | 0.103 | 145505.8164 | 0.23426 | -0.56574 | 0 | 145505.8164 | 2440834.3166 | 1.3847 | 0.13355 | 162989.4671 | 0.23832 | -0.56168 | 0 | 162989.4671 | 2097588.2747 | 1.6113 | 0.17619 | 184786.8763 | 0.24261 | -0.55739 | 0 | 184786.8763 | 1792551.6023 | 1.8855 | 0.23641 | 211887.421 | 0.24714 | -0.55286 | 0 | 211887.421 | 1522671.2424 | 2.2197 | 0.32257 | 245586.3751 | 0.25192 | -0.54808 | 0 | 245586.3751 | 1285035.0242 | 2.6302 | 0.44761 | 287594.1286 | 0.257 | -0.543 | 0 | 287594.1286 | 1076870.2865 | 3.1386 | 0.63181 | 340191.2295 | 0.2624 | -0.5376 | 0 | 340191.2295 | 895542.4602 | 3.7741 | 0.90772 | 406451.5488 | 0.26816 | -0.53184 | 0 | 406451.5488
85 | 3189707.6865 | 1.0596 | 0.083643 | 133398.6627 | 0.2489 | -0.5511 | 0 | 133398.6627 | 2755473.1153 | 1.2266 | 0.10762 | 148272.2497 | 0.25322 | -0.54678 | 0 | 148272.2497 | 2367980.5133 | 1.4273 | 0.14108 | 167033.0766 | 0.25777 | -0.54223 | 0 | 167033.0766 | 2023622.7073 | 1.6702 | 0.18833 | 190552.4487 | 0.26258 | -0.53742 | 0 | 190552.4487 | 1718953.0822 | 1.9662 | 0.25594 | 219972.866 | 0.26767 | -0.53233 | 0 | 219972.866 | 1450684.0703 | 2.3299 | 0.35405 | 256804.7684 | 0.27307 | -0.52693 | 0 | 256804.7684 | 1215685.5968 | 2.7802 | 0.49859 | 303063.872 | 0.2788 | -0.5212 | 0 | 303063.872 | 1010983.4804 | 3.3432 | 0.71508 | 361468.8489 | 0.28492 | -0.51508 | 0 | 361468.8489
90 | 3576004.4651 | 0.94516 | 0.069231 | 123784.8266 | 0.26354 | -0.53646 | 0 | 123784.8266 | 3089180.932 | 1.0941 | 0.088307 | 136398.7201 | 0.26811 | -0.53189 | 0 | 136398.7201 | 2654760.1602 | 1.2731 | 0.11493 | 152550.2236 | 0.27294 | -0.52706 | 0 | 152550.2236 | 2268698.1216 | 1.4898 | 0.15252 | 173011.0958 | 0.27803 | -0.52197 | 0 | 173011.0958 | 1927130.7912 | 1.7538 | 0.20631 | 198795.2356 | 0.28342 | -0.51658 | 0 | 198795.2356 | 1626372.4525 | 2.0782 | 0.28437 | 231244.9744 | 0.28913 | -0.51087 | 0 | 231244.9744 | 1362913.9563 | 2.4799 | 0.39937 | 272153.5743 | 0.2952 | -0.5048 | 0 | 272153.5743 | 1133420.9262 | 2.982 | 0.57162 | 323941.5514 | 0.30168 | -0.49832 | 0 | 323941.5514
95 | 3984375.3454 | 0.84828 | 0.058319 | 116183.164 | 0.27818 | -0.52182 | 0 | 116183.164 | 3441957.7668 | 0.98196 | 0.073686 | 126811.9105 | 0.28301 | -0.51699 | 0 | 126811.9105 | 2957927.2155 | 1.1427 | 0.095128 | 140690.2083 | 0.2881 | -0.5119 | 0 | 140690.2083 | 2527777.8454 | 1.3371 | 0.12541 | 158504.9651 | 0.29347 | -0.50653 | 0 | 158504.9651 | 2147204.3692 | 1.5741 | 0.16874 | 181160.6673 | 0.29916 | -0.50084 | 0 | 181160.6673 | 1812100.1709 | 1.8652 | 0.23162 | 209856.8251 | 0.30519 | -0.49481 | 0 | 209856.8251 | 1518555.3649 | 2.2257 | 0.32425 | 246197.9134 | 0.3116 | -0.4884 | 0 | 246197.9134 | 1262854.7974 | 2.6764 | 0.463 | 292351.6201 | 0.31844 | -0.48156 | 0 | 292351.6201
100 | 4414820.3273 | 0.76558 | 0.049936 | 110229.7232 | 0.29282 | -0.50718 | 0 | 110229.7232 | 3813803.6197 | 0.88622 | 0.062452 | 119090.5143 | 0.2979 | -0.5021 | 0 | 119090.5143 | 3277481.6793 | 1.0312 | 0.079917 | 130962.7822 | 0.30326 | -0.49674 | 0 | 130962.7822 | 2800861.8786 | 1.2067 | 0.10458 | 146460.3832 | 0.30892 | -0.49108 | 0 | 146460.3832 | 2379173.8162 | 1.4206 | 0.13988 | 166393.809 | 0.31491 | -0.48509 | 0 | 166393.809 | 2007867.2254 | 1.6833 | 0.19109 | 191840.0783 | 0.32125 | -0.47875 | 0 | 191840.0783 | 1682609.8226 | 2.0087 | 0.26654 | 224241.9557 | 0.328 | -0.472 | 0 | 224241.9557 | 1399285.094 | 2.4154 | 0.37955 | 265550.7684 | 0.3352 | -0.4648 | 0 | 265550.7684
105 | 4867339.4108 | 0.6944 | 0.04341 | 105645.0889 | 0.30746 | -0.49254 | 0 | 105645.0889 | 4204718.4908 | 0.80383 | 0.053707 | 112911.0831 | 0.3128 | -0.4872 | 0 | 112911.0831 | 3613423.5514 | 0.93537 | 0.068075 | 122991.5681 | 0.31843 | -0.48157 | 0 | 122991.5681 | 3087950.2211 | 1.0945 | 0.088367 | 136436.9251 | 0.32437 | -0.47563 | 0 | 136436.9251 | 2623039.1324 | 1.2885 | 0.1174 | 153976.1743 | 0.33065 | -0.46935 | 0 | 153976.1743 | 2213673.616 | 1.5268 | 0.15954 | 176580.366 | 0.33732 | -0.46268 | 0 | 176580.366 | 1855077.3294 | 1.822 | 0.22161 | 205552.5728 | 0.3444 | -0.4556 | 0 | 205552.5728 | 1542711.8162 | 2.1909 | 0.31459 | 242657.4251 | 0.35196 | -0.44804 | 0 | 242657.4251
110 | 5341932.596 | 0.63271 | 0.038268 | 102211.8686 | 0.3221 | -0.4779 | 0 | 102211.8686 | 4614702.3799 | 0.73242 | 0.046816 | 108021.9656 | 0.32769 | -0.47231 | 0 | 108021.9656 | 3965752.8319 | 0.85227 | 0.058745 | 116483.7352 | 0.33359 | -0.46641 | 0 | 116483.7352 | 3389042.8731 | 0.9973 | 0.075592 | 128091.9293 | 0.33981 | -0.46019 | 0 | 128091.9293 | 2878800.3177 | 1.1741 | 0.099697 | 143504.3676 | 0.3464 | -0.4536 | 0 | 143504.3676 | 2429519.3427 | 1.3912 | 0.13468 | 163599.6945 | 0.35338 | -0.44662 | 0 | 163599.6945 | 2035957.8854 | 1.6601 | 0.18621 | 189559.3722 | 0.3608 | -0.4392 | 0 | 189559.3722 | 1693134.9638 | 1.9962 | 0.2634 | 222985.7057 | 0.36872 | -0.43128 | 0 | 222985.7057
115 | 5838599.8828 | 0.57889 | 0.034172 | 99758.8768 | 0.33674 | -0.46326 | 0 | 99758.8768 | 5043755.2871 | 0.67011 | 0.041328 | 104224.9993 | 0.34259 | -0.45741 | 0 | 104224.9993 | 4334469.5208 | 0.77977 | 0.051314 | 111208.6936 | 0.34875 | -0.45125 | 0 | 111208.6936 | 3704139.8344 | 0.91246 | 0.065416 | 121155.5666 | 0.35526 | -0.44474 | 0 | 121155.5666 | 3146457.372 | 1.0742 | 0.085595 | 134660.7352 | 0.36214 | -0.43786 | 0 | 134660.7352 | 2655404.4055 | 1.2728 | 0.11488 | 152521.6675 | 0.36944 | -0.43056 | 0 | 152521.6675 | 2225251.4904 | 1.5189 | 0.15802 | 175813.1982 | 0.3772 | -0.4228 | 0 | 175813.1982 | 1850554.5368 | 1.8264 | 0.22263 | 205995.5105 | 0.38548 | -0.41452 | 0 | 205995.5105
120 | 6357341.2713 | 0.53165 | 0.030878 | 98149.8313 | 0.35139 | -0.44861 | 0 | 98149.8313 | 5491877.2124 | 0.61543 | 0.036914 | 101362.425 | 0.35749 | -0.44251 | 0 | 101362.425 | 4719573.6181 | 0.71614 | 0.045336 | 106982.8691 | 0.36391 | -0.43609 | 0 | 106982.8691 | 4033241.1051 | 0.83801 | 0.057231 | 115413.0241 | 0.3707 | -0.4293 | 0 | 115413.0241 | 3426010.2954 | 0.98653 | 0.074251 | 127192.3902 | 0.37789 | -0.42211 | 0 | 127192.3902 | 2891328.8045 | 1.169 | 0.098949 | 143046.6329 | 0.38551 | -0.41449 | 0 | 143046.6329 | 2422958.1446 | 1.3949 | 0.13534 | 163956.4746 | 0.3936 | -0.4064 | 0 | 163956.4746 | 2014970.5354 | 1.6774 | 0.18984 | 191256.8616 | 0.40224 | -0.39776 | 0 | 191256.8616
125 | 6898156.7614 | 0.48997 | 0.028203 | 97275.149 | 0.36603 | -0.43397 | 0 | 97275.149 | 5959068.1558 | 0.56718 | 0.03333 | 99307.3908 | 0.37238 | -0.42762 | 0 | 99307.3908 | 5121065.1238 | 0.66 | 0.040483 | 103658.6515 | 0.37908 | -0.42092 | 0 | 103658.6515 | 4376346.6853 | 0.77231 | 0.050586 | 110691.5731 | 0.38615 | -0.41385 | 0 | 110691.5731 | 3717459.0879 | 0.90919 | 0.065042 | 120895.9893 | 0.39363 | -0.40637 | 0 | 120895.9893 | 3137292.5396 | 1.0773 | 0.086019 | 134933.6439 | 0.40157 | -0.39843 | 0 | 134933.6439 | 2629077.8478 | 1.2856 | 0.11692 | 153701.6779 | 0.41 | -0.39 | 0 | 153701.6779 | 2186382.9594 | 1.5459 | 0.16321 | 178424.0185 | 0.419 | -0.381 | 0 | 178424.0185
130 | 7461046.3531 | 0.453 | 0.026014 | 97045.9067 | 0.38067 | -0.41933 | 0 | 97045.9067 | 6445328.1173 | 0.52439 | 0.030396 | 97956.9597 | 0.38728 | -0.41272 | 0 | 97956.9597 | 5538944.0379 | 0.6102 | 0.036511 | 101116.2597 | 0.39424 | -0.40576 | 0 | 101116.2597 | 4733456.5748 | 0.71404 | 0.045147 | 106851.0494 | 0.4016 | -0.3984 | 0 | 106851.0494 | 4020803.7495 | 0.8406 | 0.057504 | 115606.5254 | 0.40938 | -0.39062 | 0 | 115606.5254 | 3393295.6108 | 0.99605 | 0.075435 | 127987.1794 | 0.41763 | -0.38237 | 0 | 127987.1794 | 2843610.6002 | 1.1886 | 0.10185 | 144815.492 | 0.4264 | -0.3736 | 0 | 144815.492 | 2364791.8089 | 1.4292 | 0.14142 | 167216.4235 | 0.43576 | -0.36424 | 0 | 167216.4235
135 | 8046010.0465 | 0.42007 | 0.024208 | 97389.3371 | 0.39531 | -0.40469 | 0 | 97389.3371 | 6950657.097 | 0.48627 | 0.027976 | 97226.8974 | 0.40217 | -0.39783 | 0 | 97226.8974 | 5973210.3604 | 0.56584 | 0.033234 | 99257.6752 | 0.4094 | -0.3906 | 0 | 99257.6752 | 5104570.7737 | 0.66213 | 0.04066 | 103776.7547 | 0.41704 | -0.38296 | 0 | 103776.7547 | 4336044.2801 | 0.77948 | 0.051286 | 111188.9709 | 0.42512 | -0.37488 | 0 | 111188.9709 | 3659338.0182 | 0.92363 | 0.066705 | 122047.2417 | 0.43369 | -0.36631 | 0 | 122047.2417 | 3066556.4017 | 1.1022 | 0.089421 | 137106.9907 | 0.4428 | -0.3572 | 0 | 137106.9907 | 2550197.0839 | 1.3253 | 0.12344 | 157404.4921 | 0.45251 | -0.34749 | 0 | 157404.4921
140 | 8653047.8415 | 0.3906 | 0.022708 | 98245.4306 | 0.40995 | -0.39005 | 0 | 98245.4306 | 7475055.0947 | 0.45215 | 0.025966 | 97047.7371 | 0.41707 | -0.38293 | 0 | 97047.7371 | 6423864.0913 | 0.52614 | 0.030512 | 98002.064 | 0.42457 | -0.37543 | 0 | 98002.064 | 5489689.282 | 0.61568 | 0.036933 | 101374.0997 | 0.43249 | -0.36751 | 0 | 101374.0997 | 4663180.6798 | 0.7248 | 0.04612 | 107531.9714 | 0.44087 | -0.35913 | 0 | 107531.9714 | 3935419.7617 | 0.85884 | 0.059451 | 116981.8839 | 0.44976 | -0.35024 | 0 | 116981.8839 | 3297915.2523 | 1.0249 | 0.079092 | 130418.7211 | 0.4592 | -0.3408 | 0 | 130418.7211 | 2742598.7843 | 1.2324 | 0.10851 | 148798.8907 | 0.46927 | -0.33073 | 0 | 148798.8907
145 | 9282159.7381 | 0.36413 | 0.021453 | 99564.3423 | 0.42459 | -0.37541 | 0 | 99564.3423 | 8018522.1105 | 0.42151 | 0.024284 | 97361.7791 | 0.43196 | -0.36804 | 0 | 97361.7791 | 6890905.2306 | 0.49048 | 0.028235 | 97282.2842 | 0.43973 | -0.36027 | 0 | 97282.2842 | 5888812.0997 | 0.57395 | 0.033815 | 99564.517 | 0.44793 | -0.35207 | 0 | 99564.517 | 5002212.9487 | 0.67568 | 0.041799 | 104543.034 | 0.45661 | -0.34339 | 0 | 104543.034 | 4221540.8413 | 0.80063 | 0.053384 | 112681.509 | 0.46582 | -0.33418 | 0 | 112681.509 | 3537687.152 | 0.95539 | 0.070453 | 124619.9006 | 0.47561 | -0.32439 | 0 | 124619.9006 | 2941996.9102 | 1.1488 | 0.096018 | 141242.3558 | 0.48603 | -0.31397 | 0 | 141242.3558
150 | 9933345.7364 | 0.34026 | 0.020397 | 101304.3937 | 0.43923 | -0.36077 | 0 | 101304.3937 | 8581058.1444 | 0.39388 | 0.022869 | 98120.7767 | 0.44686 | -0.35314 | 0 | 98120.7767 | 7374333.7783 | 0.45833 | 0.026319 | 97042.1943 | 0.45489 | -0.34511 | 0 | 97042.1943 | 6301939.2268 | 0.53632 | 0.031191 | 98282.3115 | 0.46338 | -0.33662 | 0 | 98282.3115 | 5353141.0866 | 0.63138 | 0.038163 | 102144.8199 | 0.47236 | -0.32764 | 0 | 102144.8199 | 4517701.257 | 0.74814 | 0.048279 | 109054.4762 | 0.48188 | -0.31812 | 0 | 109054.4762 | 3785872.1009 | 0.89276 | 0.063183 | 119601.1735 | 0.49201 | -0.30799 | 0 | 119601.1735 | 3148391.4616 | 1.0735 | 0.085506 | 134603.39 | 0.50279 | -0.29721 | 0 | 134603.39
155 | 10606605.8363 | 0.31866 | 0.019503 | 103430.5186 | 0.45387 | -0.34613 | 0 | 103430.5186 | 9162663.1964 | 0.36888 | 0.021671 | 99284.1375 | 0.46175 | -0.33825 | 0 | 99284.1375 | 7874149.7344 | 0.42924 | 0.024697 | 97234.5594 | 0.47006 | -0.32994 | 0 | 97234.5594 | 6729070.6633 | 0.50228 | 0.02897 | 97472.2104 | 0.47883 | -0.32117 | 0 | 97472.2104 | 5715965.0935 | 0.5913 | 0.035085 | 100272.2595 | 0.4881 | -0.3119 | 0 | 100272.2595 | 4823901.0089 | 0.70065 | 0.043958 | 106023.6827 | 0.49794 | -0.30206 | 0 | 106023.6827 | 4042470.0988 | 0.83609 | 0.05703 | 115270.533 | 0.50841 | -0.29159 | 0 | 115270.533 | 3361782.4384 | 1.0054 | 0.076609 | 128771.3566 | 0.51955 | -0.28045 | 0 | 128771.3566
160 | 11301940.0378 | 0.29905 | 0.018742 | 105913.0425 | 0.46851 | -0.33149 | 0 | 105913.0425 | 9763337.2665 | 0.34618 | 0.020652 | 100817.5107 | 0.47665 | -0.32335 | 0 | 100817.5107 | 8390353.0989 | 0.40283 | 0.023317 | 97819.4076 | 0.48522 | -0.31478 | 0 | 97819.4076 | 7170206.4091 | 0.47138 | 0.027081 | 97087.4398 | 0.49427 | -0.30573 | 0 | 97087.4398 | 6090684.9696 | 0.55493 | 0.032466 | 98870.2888 | 0.50385 | -0.29615 | 0 | 98870.2888 | 5140140.0969 | 0.65755 | 0.040281 | 103523.8819 | 0.51401 | -0.28599 | 0 | 103523.8819 | 4307481.1459 | 0.78465 | 0.051794 | 111550.1196 | 0.52481 | -0.27519 | 0 | 111550.1196 | 3582169.8407 | 0.94353 | 0.069038 | 123652.6316 | 0.53631 | -0.26369 | 0 | 123652.6316
165 | 12019348.341 | 0.2812 | 0.018092 | 108726.718 | 0.48315 | -0.31685 | 0 | 108726.718 | 10383080.3547 | 0.32552 | 0.019781 | 102691.6702 | 0.49154 | -0.30846 | 0 | 102691.6702 | 8922943.8718 | 0.37879 | 0.022137 | 98762.7301 | 0.50038 | -0.29962 | 0 | 98762.7301 | 7625346.4644 | 0.44324 | 0.025465 | 97088.2038 | 0.50972 | -0.29028 | 0 | 97088.2038 | 6477300.7147 | 0.5218 | 0.030226 | 97892.0582 | 0.5196 | -0.2804 | 0 | 97892.0582 | 5466418.521 | 0.6183 | 0.037136 | 101499.5605 | 0.53007 | -0.26993 | 0 | 101499.5605 | 4580905.2421 | 0.73782 | 0.047315 | 108373.6892 | 0.54121 | -0.25879 | 0 | 108373.6892 | 3809553.6685 | 0.88721 | 0.062562 | 119167.5579 | 0.55307 | -0.24693 | 0 | 119167.5579
170 | 12758830.7458 | 0.26491 | 0.017533 | 111849.9549 | 0.4978 | -0.3022 | 0 | 111849.9549 | 11021892.461 | 0.30665 | 0.019032 | 104881.6234 | 0.50644 | -0.29356 | 0 | 104881.6234 | 9471922.0531 | 0.35683 | 0.021123 | 100035.4448 | 0.51555 | -0.28445 | 0 | 100035.4448 | 8094490.8291 | 0.41755 | 0.024076 | 97440.4714 | 0.52516 | -0.27484 | 0 | 97440.4714 | 6875812.3289 | 0.49156 | 0.028301 | 97297.505 | 0.53534 | -0.26466 | 0 | 97297.505 | 5802736.2813 | 0.58246 | 0.034433 | 99903.2471 | 0.54613 | -0.25387 | 0 | 99903.2471 | 4862742.3874 | 0.69506 | 0.043467 | 105684.5939 | 0.55761 | -0.24239 | 0 | 105684.5939 | 4043933.9217 | 0.83579 | 0.056998 | 115248.0174 | 0.56983 | -0.23017 | 0 | 115248.0174
175 | 13520387.2523 | 0.24998 | 0.01705 | 115264.2029 | 0.51244 | -0.28756 | 0 | 115264.2029 | 11679773.5854 | 0.28938 | 0.018385 | 107365.8965 | 0.52133 | -0.27867 | 0 | 107365.8965 | 10037287.6427 | 0.33673 | 0.020247 | 101612.5639 | 0.53071 | -0.26929 | 0 | 101612.5639 | 8577639.5031 | 0.39403 | 0.022877 | 98115.0024 | 0.54061 | -0.25939 | 0 | 98115.0024 | 7286219.8123 | 0.46387 | 0.02664 | 97052.2066 | 0.55109 | -0.24891 | 0 | 97052.2066 | 6149093.3776 | 0.54965 | 0.0321 | 98694.1535 | 0.5622 | -0.2378 | 0 | 98694.1535 | 5152992.5818 | 0.65591 | 0.040145 | 103434.161 | 0.57401 | -0.22599 | 0 | 103434.161 | 4285310.6005 | 0.78871 | 0.052195 | 111835.4825 | 0.58659 | -0.21341 | 0 | 111835.4825
180 | 14304017.8604 | 0.23629 | 0.016632 | 118953.4514 | 0.52708 | -0.27292 | 0 | 118953.4514 | 12356723.7279 | 0.27353 | 0.017824 | 110125.956 | 0.53623 | -0.26377 | 0 | 110125.956 | 10619040.6408 | 0.31828 | 0.019488 | 103472.521 | 0.54587 | -0.25413 | 0 | 103472.521 | 9074792.4866 | 0.37245 | 0.021838 | 99086.5607 | 0.55606 | -0.24394 | 0 | 99086.5607 | 7708523.1646 | 0.43846 | 0.0252 | 97126.4541 | 0.56683 | -0.23317 | 0 | 97126.4541 | 6505489.8101 | 0.51954 | 0.030078 | 97837.0768 | 0.57826 | -0.22174 | 0 | 97837.0768 | 5451655.8253 | 0.61997 | 0.037266 | 101580.3825 | 0.59041 | -0.20959 | 0 | 101580.3825 | 4533683.7046 | 0.7455 | 0.048031 | 108879.4394 | 0.60335 | -0.19665 | 0 | 108879.4394
185 | 15109722.5701 | 0.22369 | 0.016268 | 122903.824 | 0.54172 | -0.25828 | 0 | 122903.824 | 13052742.8885 | 0.25894 | 0.017337 | 113145.7386 | 0.55112 | -0.24888 | 0 | 113145.7386 | 11217181.0473 | 0.30131 | 0.018828 | 105596.6245 | 0.56104 | -0.23896 | 0 | 105596.6245 | 9585949.7794 | 0.35259 | 0.020933 | 100333.2738 | 0.5715 | -0.2285 | 0 | 100333.2738 | 8142722.3861 | 0.41508 | 0.023946 | 97494.4981 | 0.58258 | -0.21742 | 0 | 97494.4981 | 6871925.5788 | 0.49184 | 0.028319 | 97301.506 | 0.59432 | -0.20568 | 0 | 97301.506 | 5758732.1179 | 0.58691 | 0.03476 | 100086.8494 | 0.60681 | -0.19319 | 0 | 100086.8494 | 4789053.2343 | 0.70575 | 0.044408 | 106336.1071 | 0.62011 | -0.17989 | 0 | 106336.1071
190 | 15937501.3815 | 0.21207 | 0.01595 | 127103.2458 | 0.55636 | -0.24364 | 0 | 127103.2458 | 13767831.0672 | 0.24549 | 0.016911 | 116411.2666 | 0.56602 | -0.23398 | 0 | 116411.2666 | 11831708.8621 | 0.28566 | 0.018251 | 107968.6089 | 0.5762 | -0.2238 | 0 | 107968.6089 | 10111111.3816 | 0.33427 | 0.020143 | 101836.1086 | 0.58695 | -0.21305 | 0 | 101836.1086 | 8588817.4766 | 0.39352 | 0.022852 | 98133.932 | 0.59832 | -0.20168 | 0 | 98133.932 | 7248400.6835 | 0.46629 | 0.026781 | 97060.8909 | 0.61038 | -0.18962 | 0 | 97060.8909 | 6074221.4596 | 0.55643 | 0.032571 | 98921.8796 | 0.62321 | -0.17679 | 0 | 98921.8796 | 5051419.1894 | 0.66909 | 0.041243 | 104167.3884 | 0.63687 | -0.16313 | 0 | 104167.3884
195 | 16787354.2945 | 0.20133 | 0.015671 | 131541.1696 | 0.571 | -0.229 | 0 | 131541.1696 | 14501988.264 | 0.23306 | 0.016537 | 119910.3306 | 0.58091 | -0.21909 | 0 | 119910.3306 | 12462624.0854 | 0.2712 | 0.017745 | 110574.2674 | 0.59136 | -0.20864 | 0 | 110574.2674 | 10650277.2933 | 0.31735 | 0.019451 | 103578.4406 | 0.60239 | -0.19761 | 0 | 103578.4406 | 9046808.4363 | 0.3736 | 0.021892 | 99025.1848 | 0.61407 | -0.18593 | 0 | 99025.1848 | 7634915.1244 | 0.44269 | 0.025434 | 97092.0412 | 0.62645 | -0.17355 | 0 | 97092.0412 | 6398123.8505 | 0.52826 | 0.030652 | 98057.7996 | 0.63961 | -0.16039 | 0 | 98057.7996 | 5320781.57 | 0.63522 | 0.038468 | 102340.0068 | 0.65363 | -0.14637 | 0 | 102340.0068
200 | 17659281.3091 | 0.19139 | 0.015426 | 136208.3502 | 0.58564 | -0.21436 | 0 | 136208.3502 | 15255214.4789 | 0.22156 | 0.016209 | 123632.2285 | 0.59581 | -0.20419 | 0 | 123632.2285 | 13109926.717 | 0.25781 | 0.0173 | 113401.1463 | 0.60652 | -0.19348 | 0 | 113401.1463 | 11203447.5143 | 0.30168 | 0.018842 | 105545.6967 | 0.61784 | -0.18216 | 0 | 105545.6967 | 9516695.265 | 0.35515 | 0.021047 | 100151.1007 | 0.62981 | -0.17019 | 0 | 100151.1007 | 8031468.9014 | 0.42083 | 0.024248 | 97374.6285 | 0.64251 | -0.15749 | 0 | 97374.6285 | 6730439.2905 | 0.50218 | 0.028964 | 97470.3518 | 0.65601 | -0.14399 | 0 | 97470.3518 | 5597140.3761 | 0.60386 | 0.036027 | 100824.7927 | 0.67039 | -0.12961 | 0 | 100824.7927
205 | 18553282.4254 | 0.18217 | 0.01521 | 141096.6558 | 0.60028 | -0.19972 | 0 | 141096.6558 | 16027509.7119 | 0.21088 | 0.015919 | 127567.5469 | 0.6107 | -0.1893 | 0 | 127567.5469 | 13773616.7571 | 0.24539 | 0.016907 | 116438.292 | 0.62169 | -0.17831 | 0 | 116438.292 | 11770622.0447 | 0.28715 | 0.018304 | 107725.0595 | 0.63329 | -0.16671 | 0 | 107725.0595 | 9998477.9628 | 0.33804 | 0.020302 | 101496.5901 | 0.64556 | -0.15444 | 0 | 101496.5901 | 8438062.0146 | 0.40055 | 0.023202 | 97890.7731 | 0.65857 | -0.14143 | 0 | 97890.7731 | 7071167.7795 | 0.47798 | 0.027474 | 97138.1998 | 0.67241 | -0.12759 | 0 | 97138.1998 | 5880495.6076 | 0.57476 | 0.033873 | 99596.09 | 0.68715 | -0.11285 | 0 | 99596.09
210 | 19469357.6433 | 0.1736 | 0.015018 | 146198.9109 | 0.61492 | -0.18508 | 0 | 146198.9109 | 16818873.963 | 0.20096 | 0.015662 | 131707.9797 | 0.6256 | -0.1744 | 0 | 131707.9797 | 14453694.2055 | 0.23384 | 0.01656 | 119676.039 | 0.63685 | -0.16315 | 0 | 119676.039 | 12351800.8845 | 0.27363 | 0.017828 | 110105.2188 | 0.64873 | -0.15127 | 0 | 110105.2188 | 10492156.5296 | 0.32213 | 0.019643 | 103048.3385 | 0.6613 | -0.1387 | 0 | 103048.3385 | 8854694.4638 | 0.3817 | 0.022276 | 98624.6979 | 0.67464 | -0.12536 | 0 | 98624.6979 | 7420309.3177 | 0.45549 | 0.026156 | 97042.517 | 0.68881 | -0.11119 | 0 | 97042.517 | 6170847.2646 | 0.54772 | 0.031967 | 98631.2597 | 0.70391 | -0.096088 | 0 | 98631.2597
215 | 20407506.9629 | 0.16562 | 0.014848 | 151508.7646 | 0.62957 | -0.17043 | 0 | 151508.7646 | 17629307.2322 | 0.19172 | 0.015434 | 136046.1751 | 0.64049 | -0.15951 | 0 | 136046.1751 | 15150159.0624 | 0.22309 | 0.016251 | 123105.8327 | 0.65201 | -0.14799 | 0 | 123105.8327 | 12946984.0337 | 0.26106 | 0.017406 | 112676.1641 | 0.66418 | -0.13582 | 0 | 112676.1641 | 10997730.9656 | 0.30733 | 0.019057 | 104794.5609 | 0.67705 | -0.12295 | 0 | 104794.5609 | 9281366.2492 | 0.36416 | 0.021454 | 99562.4388 | 0.6907 | -0.1093 | 0 | 99562.4388 | 7777863.905 | 0.43455 | 0.024985 | 97166.6399 | 0.70521 | -0.094793 | 0 | 97166.6399 | 6468195.3471 | 0.52254 | 0.030274 | 97910.2647 | 0.72067 | -0.079328 | 0 | 97910.2647
220 | 21367730.384 | 0.15818 | 0.014697 | 157020.5796 | 0.64421 | -0.15579 | 0 | 157020.5796 | 18458809.5195 | 0.1831 | 0.015231 | 140575.6073 | 0.65539 | -0.14461 | 0 | 140575.6073 | 15863011.3276 | 0.21307 | 0.015977 | 126720.0793 | 0.66718 | -0.13282 | 0 | 126720.0793 | 13556171.4923 | 0.24932 | 0.01703 | 115429.0095 | 0.67962 | -0.12038 | 0 | 115429.0095 | 11515201.2706 | 0.29351 | 0.018536 | 106724.7965 | 0.69279 | -0.10721 | 0 | 106724.7965 | 9718077.3707 | 0.34779 | 0.020723 | 100691.6005 | 0.70676 | -0.093239 | 0 | 100691.6005 | 8143831.5414 | 0.41502 | 0.023943 | 97495.7771 | 0.72161 | -0.078392 | 0 | 97495.7771 | 6772539.8551 | 0.49906 | 0.028768 | 97415.3182 | 0.73743 | -0.062568 | 0 | 97415.3182
225 | 22350027.9069 | 0.15122 | 0.014562 | 162729.3377 | 0.65885 | -0.14115 | 0 | 162729.3377 | 19307380.8249 | 0.17506 | 0.01505 | 145290.4674 | 0.67029 | -0.12971 | 0 | 145290.4674 | 16592251.0012 | 0.2037 | 0.015732 | 130512.0192 | 0.68234 | -0.11766 | 0 | 130512.0192 | 14179363.2602 | 0.23837 | 0.016694 | 118355.845 | 0.69507 | -0.10493 | 0 | 118355.845 | 12044567.4447 | 0.28061 | 0.018071 | 108829.7336 | 0.70854 | -0.091461 | 0 | 108829.7336 | 10164827.8284 | 0.33251 | 0.020069 | 102001.1491 | 0.72282 | -0.077177 | 0 | 102001.1491 | 8518212.227 | 0.39678 | 0.023013 | 98016.7619 | 0.73801 | -0.061992 | 0 | 98016.7619 | 7083880.7885 | 0.47712 | 0.027423 | 97130.5879 | 0.75419 | -0.045809 | 0 | 97130.5879
230 | 23354399.5313 | 0.14472 | 0.014441 | 168630.5601 | 0.67349 | -0.12651 | 0 | 168630.5601 | 20175021.1484 | 0.16753 | 0.014888 | 150185.5707 | 0.68518 | -0.11482 | 0 | 150185.5707 | 17337878.0833 | 0.19494 | 0.015512 | 134475.6196 | 0.6975 | -0.1025 | 0 | 134475.6196 | 14816559.3376 | 0.22811 | 0.016394 | 121449.6114 | 0.71052 | -0.089485 | 0 | 121449.6114 | 12585829.4879 | 0.26855 | 0.017655 | 111101.0613 | 0.72428 | -0.075716 | 0 | 111101.0613 | 10621617.6221 | 0.31821 | 0.019485 | 103481.2372 | 0.73889 | -0.061114 | 0 | 103481.2372 | 8901005.9616 | 0.37972 | 0.022181 | 98717.8432 | 0.75441 | -0.045592 | 0 | 98717.8432 | 7402218.1474 | 0.4566 | 0.02622 | 97041.9432 | 0.77095 | -0.029049 | 0 | 97041.9432
235 | 24380845.2574 | 0.13863 | 0.014333 | 174720.2396 | 0.68813 | -0.11187 | 0 | 174720.2396 | 21061730.49 | 0.16047 | 0.014743 | 155256.2786 | 0.70008 | -0.099924 | 0 | 155256.2786 | 18099892.5737 | 0.18673 | 0.015316 | 138605.4825 | 0.71267 | -0.087334 | 0 | 138605.4825 | 15467759.7244 | 0.21851 | 0.016124 | 124703.992 | 0.72596 | -0.074039 | 0 | 124703.992 | 13138987.4002 | 0.25724 | 0.017282 | 113531.3438 | 0.74003 | -0.05997 | 0 | 113531.3438 | 11088446.752 | 0.30481 | 0.018961 | 105123.0536 | 0.75495 | -0.045051 | 0 | 105123.0536 | 9292212.7454 | 0.36373 | 0.021435 | 99588.5065 | 0.77081 | -0.029192 | 0 | 99588.5065 | 7727551.9318 | 0.43738 | 0.02514 | 97136.7408 | 0.78771 | -0.012289 | 0 | 97136.7408
240 | 25429365.0851 | 0.13291 | 0.014235 | 180994.7818 | 0.70277 | -0.097229 | 0 | 180994.7818 | 21967508.8496 | 0.15386 | 0.014612 | 160498.4302 | 0.71497 | -0.085029 | 0 | 160498.4302 | 18878294.4725 | 0.17904 | 0.015139 | 142896.7664 | 0.72783 | -0.072171 | 0 | 142896.7664 | 16132964.4205 | 0.2095 | 0.015882 | 128113.3214 | 0.74141 | -0.058593 | 0 | 128113.3214 | 13704041.1816 | 0.24663 | 0.016946 | 116113.9113 | 0.75577 | -0.044225 | 0 | 116113.9113 | 11565315.218 | 0.29224 | 0.01849 | 106918.6951 | 0.77101 | -0.028989 | 0 | 106918.6951 | 9691832.5783 | 0.34873 | 0.020764 | 100619.3211 | 0.78721 | -0.012792 | 0 | 100619.3211 | 8059882.1416 | 0.41935 | 0.02417 | 97403.6403 | 0.80447 | 0.0044708 | 6.1418e-06 | 97428.3914
245 | 26499959.0145 | 0.12754 | 0.014147 | 187450.9553 | 0.71741 | -0.082588 | 0 | 187450.9553 | 22892356.2274 | 0.14764 | 0.014495 | 165908.2849 | 0.72987 | -0.070134 | 0 | 165908.2849 | 19673083.7797 | 0.1718 | 0.014979 | 147345.1186 | 0.74299 | -0.057008 | 0 | 147345.1186 | 16812173.4261 | 0.20104 | 0.015664 | 131672.5062 | 0.75685 | -0.043147 | 0 | 131672.5062 | 14280990.832 | 0.23667 | 0.016643 | 118842.7677 | 0.77152 | -0.02848 | 0 | 118842.7677 | 12052223.0202 | 0.28044 | 0.018065 | 108861.057 | 0.78707 | -0.012926 | 0 | 108861.057 | 10099865.4602 | 0.33465 | 0.020159 | 101801.8087 | 0.80361 | 0.0036085 | 3.5068e-06 | 101819.5178 | 8399208.7769 | 0.4024 | 0.023296 | 97832.4468 | 0.82123 | 0.021231 | 0.00036124 | 99349.5327
250 | 27592627.0455 | 0.12249 | 0.014068 | 194085.8488 | 0.73205 | -0.067947 | 0 | 194085.8488 | 23836272.6233 | 0.1418 | 0.014388 | 171482.4726 | 0.74476 | -0.055239 | 0 | 171482.4726 | 20484260.4954 | 0.165 | 0.014835 | 151946.6172 | 0.75816 | -0.041845 | 0 | 151946.6172 | 17505386.741 | 0.19308 | 0.015467 | 135376.9572 | 0.7723 | -0.027701 | 0 | 135376.9572 | 14869836.3515 | 0.2273 | 0.01637 | 121712.5105 | 0.78727 | -0.012734 | 0 | 121712.5105 | 12549170.1585 | 0.26933 | 0.017681 | 110943.7375 | 0.80314 | 0.0031369 | 2.4313e-06 | 110958.9929 | 10516311.3913 | 0.32139 | 0.019613 | 103128.3302 | 0.82001 | 0.020009 | 0.00030936 | 104755.0172 | 8745531.8377 | 0.38647 | 0.022506 | 98413.9744 | 0.83799 | 0.03799 | 0.0016548 | 105649.9262
255 | 28707369.1781 | 0.11774 | 0.013996 | 200896.8334 | 0.74669 | -0.053306 | 0 | 200896.8334 | 24799258.0373 | 0.13629 | 0.014292 | 177217.95 | 0.75966 | -0.040344 | 0 | 177217.95 | 21311824.6194 | 0.15859 | 0.014705 | 156697.7213 | 0.77332 | -0.026681 | 0 | 156697.7213 | 18212604.3654 | 0.18558 | 0.015289 | 139222.5309 | 0.78775 | -0.012255 | 0 | 139222.5309 | 15470577.7401 | 0.21847 | 0.016123 | 124718.2615 | 0.80301 | 0.0030108 | 2.1839e-06 | 124735.1546 | 13056156.6329 | 0.25887 | 0.017334 | 113160.9564 | 0.8192 | 0.0192 | 0.00027771 | 114973.8675 | 10941170.3715 | 0.30891 | 0.019119 | 104591.9879 | 0.83641 | 0.036409 | 0.0014806 | 112691.7888 | 9098851.3239 | 0.37146 | 0.021792 | 99139.9289 | 0.85475 | 0.05475 | 0.0043036 | 118718.8329
260 | 29844185.4124 | 0.11325 | 0.013931 | 207881.5305 | 0.76133 | -0.038665 | 0 | 207881.5305 | 25781312.4694 | 0.1311 | 0.014205 | 183111.9638 | 0.77455 | -0.025448 | 0 | 183111.9638 | 22155776.1518 | 0.15255 | 0.014587 | 161595.2268 | 0.78848 | -0.011518 | 0 | 161595.2268 | 18933826.2991 | 0.17851 | 0.015127 | 143205.4779 | 0.80319 | 0.0031913 | 2.543e-06 | 143229.5525 | 16083214.9978 | 0.21015 | 0.015899 | 127855.6072 | 0.81876 | 0.018756 | 0.00026124 | 129956.4153 | 13573182.4434 | 0.24901 | 0.01702 | 115507.484 | 0.83526 | 0.035262 | 0.0013618 | 124749.1799 | 11374442.4009 | 0.29715 | 0.018671 | 106186.5412 | 0.85281 | 0.052809 | 0.0039159 | 128456.9552 | 9459167.2356 | 0.35731 | 0.021144 | 100002.806 | 0.87151 | 0.07151 | 0.008653 | 140927.9045
265 | 31003075.7483 | 0.10902 | 0.013872 | 215037.7838 | 0.77598 | -0.024024 | 0 | 215037.7838 | 26782435.9195 | 0.1262 | 0.014126 | 189162.0179 | 0.78945 | -0.010553 | 0 | 189162.0179 | 23016115.0926 | 0.14685 | 0.01448 | 166636.2292 | 0.80364 | 0.0036448 | 3.5997e-06 | 166677.6546 | 19669052.5422 | 0.17184 | 0.01498 | 147322.3996 | 0.81864 | 0.018637 | 0.00025693 | 149849.2286 | 16707748.1246 | 0.20229 | 0.015696 | 131120.5463 | 0.8345 | 0.034501 | 0.0012862 | 141865.5789 | 14100247.5901 | 0.2397 | 0.016734 | 117978.579 | 0.85133 | 0.051325 | 0.0036346 | 143602.8769 | 11816127.4793 | 0.28604 | 0.018264 | 107906.3323 | 0.86921 | 0.069209 | 0.0079436 | 154837.9004 | 9826479.5728 | 0.34396 | 0.020556 | 100995.8024 | 0.88827 | 0.08827 | 0.015008 | 174735.1916
270 | 32184040.1859 | 0.10502 | 0.013818 | 222363.6349 | 0.79062 | -0.0093831 | 0 | 222363.6349 | 27802628.3878 | 0.12157 | 0.014054 | 195365.8452 | 0.80434 | 0.0043421 | 5.6901e-06 | 195444.9454 | 23892841.4418 | 0.14146 | 0.014382 | 171818.0904 | 0.81881 | 0.018808 | 0.00026313 | 174961.5641 | 20418283.0948 | 0.16553 | 0.014847 | 151570.2089 | 0.83408 | 0.034083 | 0.0012459 | 164289.3409 | 17344177.1204 | 0.19487 | 0.015511 | 134509.4445 | 0.85025 | 0.050247 | 0.0034382 | 164326.1209 | 14637352.0728 | 0.23091 | 0.016474 | 120569.9352 | 0.86739 | 0.067388 | 0.0074085 | 174790.1429 | 12266225.6069 | 0.27554 | 0.017894 | 109746.2227 | 0.88561 | 0.085609 | 0.013854 | 194713.3994 | 10200788.3354 | 0.33134 | 0.020021 | 102112.739 | 0.90503 | 0.10503 | 0.023648 | 222726.1763
275 | 33387078.7251 | 0.10123 | 0.013769 | 229857.3016 | 0.80526 | 0.005258 | 9.3866e-06 | 230013.9969 | 28841889.8742 | 0.11719 | 0.013988 | 201721.3828 | 0.81924 | 0.019237 | 0.00027914 | 205746.804 | 24785955.1994 | 0.13636 | 0.014293 | 177138.4099 | 0.83397 | 0.033971 | 0.0012352 | 192445.6135 | 21181517.9567 | 0.15957 | 0.014725 | 155946.0968 | 0.84953 | 0.049529 | 0.0033113 | 191015.3141 | 17992501.9854 | 0.18785 | 0.015342 | 138018.9951 | 0.86599 | 0.065992 | 0.0070138 | 201117.0492 | 15184495.8917 | 0.22259 | 0.016237 | 123277.6343 | 0.88345 | 0.083451 | 0.012959 | 221663.2475 | 12724736.7835 | 0.26561 | 0.017557 | 111701.5364 | 0.90201 | 0.10201 | 0.02191 | 251104.1149 | 10582093.5236 | 0.3194 | 0.019533 | 103347.9932 | 0.92179 | 0.12179 | 0.03483 | 287635.9489
280 | 34612191.3659 | 0.09765 | 0.013724 | 237517.1597 | 0.8199 | 0.019899 | 0.00030495 | 242794.6728 | 29900220.3787 | 0.11304 | 0.013928 | 208226.7501 | 0.83413 | 0.034133 | 0.0012506 | 226923.0178 | 25695456.3654 | 0.13154 | 0.014212 | 182594.9995 | 0.84913 | 0.049134 | 0.0032427 | 224255.7264 | 21958757.128 | 0.15392 | 0.014614 | 160447.5028 | 0.86498 | 0.064975 | 0.0067347 | 234390.0287 | 18652722.7194 | 0.1812 | 0.015188 | 141646.1838 | 0.88174 | 0.081737 | 0.012274 | 256121.4379 | 15741679.0468 | 0.21471 | 0.016021 | 126098.1045 | 0.89951 | 0.099513 | 0.020536 | 287732.2602 | 13191661.0093 | 0.25621 | 0.017248 | 113768.0114 | 0.91841 | 0.11841 | 0.032359 | 327199.5384 | 10970395.1372 | 0.30809 | 0.019087 | 104696.4399 | 0.93855 | 0.13855 | 0.048798 | 372363.4487
285 | 35859378.1083 | 0.094254 | 0.013684 | 245341.7258 | 0.83454 | 0.03454 | 0.00129 | 268471.1414 | 30977619.9012 | 0.10911 | 0.013873 | 214880.2305 | 0.84903 | 0.049028 | 0.0032243 | 264821.4142 | 26621344.9398 | 0.12696 | 0.014138 | 188185.8616 | 0.8643 | 0.064297 | 0.0065524 | 275402.8956 | 22750000.6087 | 0.14857 | 0.014512 | 165072.0891 | 0.88042 | 0.080421 | 0.011764 | 298889.3683 | 19324839.3225 | 0.1749 | 0.015047 | 145388.2584 | 0.89748 | 0.097483 | 0.019458 | 333397.83 | 16308901.5379 | 0.20724 | 0.015823 | 129028.0848 | 0.91558 | 0.11558 | 0.030372 | 376697.1874 | 13666998.2842 | 0.2473 | 0.016967 | 115941.7562 | 0.93481 | 0.13481 | 0.045428 | 426375.1092 | 11365693.1762 | 0.29738 | 0.01868 | 106153.3998 | 0.95531 | 0.15531 | 0.065782 | 479981.7327
290 | 37128638.9524 | 0.091032 | 0.013646 | 253329.6436 | 0.84918 | 0.049181 | 0.0032508 | 313678.2582 | 32074088.4419 | 0.10538 | 0.013823 | 221680.2536 | 0.86392 | 0.063923 | 0.0064532 | 325169.7781 | 27563620.9225 | 0.12262 | 0.01407 | 193909.1688 | 0.87946 | 0.07946 | 0.0114 | 351022.7113 | 23555248.3988 | 0.14349 | 0.014419 | 169817.7177 | 0.89587 | 0.095867 | 0.018626 | 389184.4572 | 20008851.7946 | 0.16892 | 0.014918 | 149242.7018 | 0.91323 | 0.11323 | 0.028785 | 437217.9105 | 16886163.3652 | 0.20016 | 0.015642 | 132064.5926 | 0.93164 | 0.13164 | 0.042686 | 492468.2448 | 14150748.6082 | 0.23885 | 0.016709 | 118219.2118 | 0.95121 | 0.15121 | 0.061337 | 552204.4444 | 11767987.6407 | 0.28721 | 0.018306 | 107714.5931 | 0.97207 | 0.17207 | 0.086001 | 613746.0271
295 | 38419973.8982 | 0.087972 | 0.013612 | 261479.6706 | 0.86382 | 0.063822 | 0.0064266 | 384934.0477 | 33189626.0007 | 0.10184 | 0.013777 | 228625.3813 | 0.87882 | 0.078818 | 0.011161 | 413835.4366 | 28522284.3137 | 0.1185 | 0.014008 | 199763.2477 | 0.89462 | 0.094623 | 0.018 | 456468.2597 | 24374500.4982 | 0.13866 | 0.014333 | 174682.4302 | 0.91131 | 0.11131 | 0.027529 | 510185.1062 | 20704760.1359 | 0.16324 | 0.014799 | 153207.2087 | 0.92897 | 0.12897 | 0.040462 | 572090.1756 | 17473464.5287 | 0.19343 | 0.015475 | 135204.8961 | 0.9477 | 0.1477 | 0.057685 | 639180.2402 | 14642911.9813 | 0.23082 | 0.016472 | 120597.1181 | 0.96761 | 0.16761 | 0.080294 | 708468.8464 | 12177278.5308 | 0.27756 | 0.017964 | 109376.0998 | 0.98883 | 0.18883 | 0.10967 | 777100.4352
300 | 39733382.9455 | 0.085064 | 0.01358 | 269790.6671 | 0.87846 | 0.078463 | 0.01103 | 488915.0156 | 34324232.5776 | 0.098469 | 0.013735 | 235714.294 | 0.89371 | 0.093713 | 0.017551 | 536928.3481 | 29497335.1133 | 0.11458 | 0.01395 | 205746.5629 | 0.90979 | 0.10979 | 0.026552 | 597359.4616 | 25207756.9071 | 0.13408 | 0.014255 | 179664.43 | 0.92676 | 0.12676 | 0.038671 | 667067.0763 | 21412564.3462 | 0.15785 | 0.01469 | 157279.664 | 0.94472 | 0.14472 | 0.054687 | 742776.6454 | 18070805.0282 | 0.18704 | 0.015323 | 138446.4892 | 0.96376 | 0.16376 | 0.075565 | 821203.6799 | 15143488.4035 | 0.22319 | 0.016254 | 123072.4848 | 0.98401 | 0.18401 | 0.1025 | 899165.1665 | 12593565.8462 | 0.26838 | 0.017649 | 111134.324 | 1.0056 | 0.20559 | 0.13698 | 973683.7837
305 | 41068866.0945 | 0.082298 | 0.013551 | 278261.5858 | 0.8931 | 0.093104 | 0.017254 | 632568.717 | 35477908.1725 | 0.095267 | 0.013696 | 242945.7797 | 0.90861 | 0.10861 | 0.025814 | 700856.3413 | 30488773.3213 | 0.11086 | 0.013897 | 211857.7038 | 0.92495 | 0.12495 | 0.037244 | 779614.0827 | 26055017.6254 | 0.12972 | 0.014182 | 184762.0666 | 0.94221 | 0.14221 | 0.052238 | 865291.2831 | 22132264.4256 | 0.15271 | 0.01459 | 161458.1245 | 0.96046 | 0.16046 | 0.071646 | 954305.708 | 18678184.8639 | 0.18095 | 0.015182 | 141787.0695 | 0.97983 | 0.17983 | 0.096515 | 1043153.9011 | 15652477.8749 | 0.21593 | 0.016054 | 125642.5642 | 1.0004 | 0.20041 | 0.12814 | 1128512.6157 | 13016849.5872 | 0.25965 | 0.01736 | 112985.9617 | 1.0223 | 0.22235 | 0.16814 | 1207334.8853
310 | 42426423.3452 | 0.079664 | 0.013524 | 286891.4635 | 0.90775 | 0.10775 | 0.025281 | 823174.796 | 36650652.7856 | 0.092219 | 0.01366 | 250318.7232 | 0.9235 | 0.1235 | 0.036127 | 912359.9714 | 31496598.9377 | 0.10731 | 0.013849 | 218095.3729 | 0.94011 | 0.14011 | 0.050251 | 1009469.5646 | 26916282.653 | 0.12557 | 0.014116 | 189973.8214 | 0.95765 | 0.15765 | 0.068408 | 1110618.5061 | 22863860.3741 | 0.14783 | 0.014498 | 165740.8028 | 0.97621 | 0.17621 | 0.091519 | 1211982.6305 | 19295604.0357 | 0.17516 | 0.015053 | 145224.5187 | 0.99589 | 0.19589 | 0.12072 | 1309898.9385 | 16169880.3953 | 0.20902 | 0.01587 | 128304.8287 | 1.0168 | 0.21681 | 0.15741 | 1400958.8644 | 13447129.7536 | 0.25135 | 0.017093 | 114927.9735 | 1.0391 | 0.23911 | 0.20334 | 1482097.3917
315 | 43806054.6974 | 0.077156 | 0.013499 | 295679.4126 | 0.92239 | 0.12239 | 0.035278 | 1068383.7343 | 37842466.4168 | 0.089314 | 0.013627 | 257832.0971 | 0.9384 | 0.1384 | 0.04866 | 1178537.0889 | 32520811.9624 | 0.10393 | 0.013804 | 224458.3745 | 0.95528 | 0.15528 | 0.065745 | 1293499.7194 | 27791551.9901 | 0.12162 | 0.014055 | 195298.2955 | 0.9731 | 0.1731 | 0.087352 | 1409121.3863 | 23607352.1917 | 0.14317 | 0.014413 | 170126.0517 | 0.99195 | 0.19195 | 0.11448 | 1521398.5748 | 19923062.5436 | 0.16965 | 0.014933 | 148756.8854 | 1.012 | 0.21195 | 0.14835 | 1626566.5392 | 16695695.9649 | 0.20244 | 0.015699 | 131056.9496 | 1.0332 | 0.23321 | 0.19048 | 1721185.6426 | 13884406.3455 | 0.24343 | 0.016847 | 116957.5592 | 1.0559 | 0.25587 | 0.24276 | 1802224.3474
320 | 45207760.1514 | 0.074763 | 0.013477 | 304624.6143 | 0.93703 | 0.13703 | 0.047409 | 1376244.2439 | 39053349.066 | 0.086545 | 0.013596 | 265484.9535 | 0.95329 | 0.15329 | 0.063573 | 1506861.624 | 33561412.3956 | 0.10071 | 0.013763 | 230945.6059 | 0.97044 | 0.17044 | 0.083887 | 1638628.3141 | 28680825.6365 | 0.11784 | 0.013998 | 200734.1984 | 0.98854 | 0.18854 | 0.10923 | 1767194.6819 | 24362739.8784 | 0.13873 | 0.014334 | 174612.3522 | 1.0077 | 0.2077 | 0.14069 | 1888438.6068 | 20560560.3876 | 0.16439 | 0.014823 | 152382.3694 | 1.028 | 0.22802 | 0.17958 | 1998550.5803 | 17229924.5836 | 0.19616 | 0.015542 | 133896.7788 | 1.0496 | 0.24961 | 0.22754 | 2094113.9787 | 14328679.3628 | 0.23588 | 0.01662 | 119072.1356 | 1.0726 | 0.27263 | 0.28657 | 2172182.5188
325 | 46631539.7069 | 0.072481 | 0.013456 | 313726.3124 | 0.95167 | 0.15167 | 0.061825 | 1755224.23 | 40283300.7334 | 0.083903 | 0.013568 | 273276.4171 | 0.96819 | 0.16819 | 0.081022 | 1905198.8528 | 34618400.2371 | 0.097632 | 0.013724 | 237556.0484 | 0.9856 | 0.1856 | 0.10483 | 2052140.6559 | 29584103.5924 | 0.11425 | 0.013945 | 206280.338 | 1.004 | 0.20399 | 0.13421 | 2191564.3523 | 25130023.4341 | 0.1345 | 0.014262 | 179198.3009 | 1.0234 | 0.22345 | 0.17032 | 2319289.0007 | 21208097.5678 | 0.15937 | 0.014721 | 156099.3078 | 1.0441 | 0.24408 | 0.21458 | 2431517.0515 | 17772566.2514 | 0.19017 | 0.015397 | 136822.3319 | 1.066 | 0.26601 | 0.26874 | 2524909.1642 | 14779948.8056 | 0.22868 | 0.01641 | 121269.3167 | 1.0894 | 0.28939 | 0.33497 | 2596656.5489
330 | 48077393.3641 | 0.070301 | 0.013436 | 322983.8076 | 0.96631 | 0.16631 | 0.078675 | 2214227.8269 | 41532321.4188 | 0.081379 | 0.013542 | 281205.6784 | 0.98308 | 0.18308 | 0.10116 | 2381818.3973 | 35691775.4871 | 0.094696 | 0.013689 | 244288.7598 | 1.0008 | 0.20077 | 0.12874 | 2541693.829 | 30501385.8576 | 0.11081 | 0.013897 | 211935.612 | 1.0194 | 0.21944 | 0.16244 | 2689295.8195 | 25909202.8589 | 0.13045 | 0.014194 | 183882.5999 | 1.0392 | 0.23919 | 0.20352 | 2820444.0309 | 21865674.0841 | 0.15457 | 0.014626 | 159906.163 | 1.0601 | 0.26014 | 0.2535 | 2931409.7142 | 18323620.9683 | 0.18445 | 0.015262 | 139831.7739 | 1.0824 | 0.28241 | 0.31426 | 3018985.5091 | 15238214.6739 | 0.2218 | 0.016215 | 123546.896 | 1.1061 | 0.30615 | 0.3881 | 3080552.9734
335 | 49545321.1229 | 0.068218 | 0.013418 | 332396.4521 | 0.98095 | 0.18095 | 0.098101 | 2762609.893 | 42800411.1224 | 0.078968 | 0.013517 | 289271.9875 | 0.99798 | 0.19798 | 0.12412 | 2945405.6928 | 36781538.1455 | 0.091891 | 0.013656 | 251142.8679 | 1.0159 | 0.21593 | 0.15574 | 3115325.9855 | 31432672.4322 | 0.10753 | 0.013852 | 217698.9996 | 1.0349 | 0.23488 | 0.19407 | 3267801.634 | 26700278.1528 | 0.12659 | 0.014132 | 188664.0477 | 1.0549 | 0.25494 | 0.24045 | 3398712.3814 | 22533289.9365 | 0.14999 | 0.014539 | 163801.5109 | 1.0762 | 0.2762 | 0.29651 | 3504455.5083 | 18883088.7343 | 0.17899 | 0.015138 | 142923.4057 | 1.0988 | 0.29881 | 0.36425 | 3582010.9303 | 15703476.9677 | 0.21523 | 0.016035 | 125902.8302 | 1.1229 | 0.32291 | 0.44616 | 3629004.1248
340 | 51035322.9834 | 0.066226 | 0.013401 | 341963.6458 | 0.99559 | 0.19559 | 0.12024 | 3410188.7834 | 44087569.8441 | 0.076663 | 0.013495 | 297474.6496 | 1.0129 | 0.21288 | 0.15005 | 3605072.3776 | 37887688.2122 | 0.089208 | 0.013625 | 258117.564 | 1.0311 | 0.23109 | 0.18599 | 3781464.949 | 32377963.3162 | 0.10439 | 0.01381 | 223569.5546 | 1.0503 | 0.25033 | 0.22925 | 3934848.6938 | 27503249.3158 | 0.12289 | 0.014074 | 193541.5302 | 1.0707 | 0.27068 | 0.28125 | 4061223.2597 | 23210945.1251 | 0.14562 | 0.014457 | 167784.0316 | 1.0923 | 0.29227 | 0.34375 | 4157169.7629 | 19450969.5494 | 0.17376 | 0.015022 | 146095.6521 | 1.1152 | 0.31521 | 0.41888 | 4219911.4057 | 16175735.6869 | 0.20895 | 0.015868 | 128335.2252 | 1.1397 | 0.33967 | 0.50929 | 4247371.9429
[11 empty] | 15.9121 |  |  |  | 12.472 | 3.5244 |  |  | 8.734 |  |  |  | 5.4167 |  |  |  | 2.4201 |  |  |  | -0.42802 | #NAME?
|  | H=0 |  |  |  | H=1500 | [7 empty] | H=4500 |  |  |  | H=6000 |  |  |  | H=7500 |  |  |  | H=9000 |  |  |  | H=10500
Velocidad | ED | EN | VS |  | ED | EN | VS |  | ED | EN | VS |  | ED | EN | VS |  | ED | EN | VS |  | ED | EN | VS |  | ED | EN | VS |  | EN | ED | VS
20 | 400275.5797 | 2032562.5612 | -19.3177 | -44.0058 | 334236.4652 | 2352533.3611 | -23.886 | -50.0602 | 276862.6041 | 2737193.5948 | -29.1174 | -55.5158 | 227745.3799 | 3202707.5007 | -35.2079 | -60.4011 | 185941.9594 | 3770118.7972 | -42.4178 | -64.7561 | 150587.0819 | 4467098.3209 | -51.0848 | -68.6194 | 120889.3441 | 5330424.8453 | -61.6535 | -72.0273 | 96127.5238 | 6409555.867 | -74.7178 | -75.0147
25 | 394107.5271 | 1301909.1642 | -13.4295 | -28.2438 | 329339.7284 | 1506544.9296 | -17.4149 | -34.8609 | 272775.0714 | 1752597.5995 | -21.8917 | -41.2075 | 224356.2432 | 2050411.0776 | -27.0136 | -47.217 | 183152.2197 | 2413452.1883 | -32.9938 | -52.8481 | 148308.6761 | 2859429.1651 | -40.1068 | -58.0632 | 119044.3061 | 3411879.3741 | -48.7123 | -62.8323 | 94647.1789 | 4102454.616 | -59.2892 | -67.1367
30 | 388581.8616 | 905453.6745 | -9.1756 | -17.0064 | 325045.467 | 1047378.0491 | -12.8229 | -23.1434 | 269193.4578 | 1218083.9471 | -16.8448 | -29.3139 | 221389.2438 | 1424753.1082 | -21.3623 | -35.4537 | 180712.3015 | 1676736.035 | -26.5576 | -41.517 | 146318.0262 | 1986328.7203 | -32.6641 | -47.4344 | 117434.0808 | 2369875.2323 | -39.9856 | -53.1202 | 93356.7842 | 2849354.7295 | -48.9248 | -58.484
35 | 383549.3064 | 666864.7305 | -5.8677 | -9.517 | 321226.9333 | 770913.3266 | -9.3134 | -14.9009 | 266011.6443 | 896131.4686 | -13.0503 | -20.4487 | 218756.1134 | 1047793.6892 | -17.17 | -26.1313 | 178549.2997 | 1232767.9805 | -21.8337 | -31.9568 | 144555.3721 | 1460086.4495 | -27.2457 | -37.8989 | 116010.0846 | 1741755.3802 | -33.6705 | -43.8909 | 92217.194 | 2093921.2026 | -41.4569 | -49.8273
40 | 378912.1492 | 512486.6771 | -3.1616 | -4.5193 | 317800.952 | 591887.7243 | -6.4875 | -9.2124 | 263159.9788 | 687524.8167 | -10.0445 | -14.0962 | 216398.9036 | 803434.0992 | -13.8948 | -19.1557 | 176615.341 | 944871.8052 | -18.1842 | -24.4468 | 142981.4625 | 1118751.1646 | -23.096 | -30.0021 | 114740.3991 | 1334262.6058 | -28.8655 | -35.8156 | 91202.6834 | 1603766.4508 | -35.8016 | -41.8298
45 | 374602.1333 | 407132.0619 | -0.86621 | -1.1028 | 314709.3007 | 469568.6045 | -4.1236 | -5.2357 | 260589.6949 | 544865.9294 | -7.5698 | -9.5487 | 214277.034 | 636210.5963 | -11.2353 | -14.0187 | 174876.8925 | 747753.297 | -15.2547 | -18.7263 | 141568.7977 | 884954.0643 | -19.795 | -23.7442 | 113602.6562 | 1055072.3084 | -25.0696 | -29.1223 | 90295.2198 | 1267872.1541 | -31.3567 | -34.8694
50 | 370569.2178 | 332267.9735 | 1.1332 | 1.2983 | 311909.2412 | 382502.4574 | -2.0886 | -2.392 | 258264.989 | 443190.6781 | -5.4714 | -6.2449 | 212360.7046 | 516910.932 | -9.0107 | -10.2158 | 173309.3247 | 607022.5876 | -12.8322 | -14.394 | 140297.175 | 717945.7043 | -17.0908 | -18.8713 | 112580.4193 | 855557.9599 | -21.9824 | -23.7326 | 89481.5494 | 1027765.9728 | -27.7609 | -29.0398
55 | 366775.311 | 277379.862 | 2.9094 | 3.028 | 309368.2384 | 318517.7466 | -0.29778 | -0.3102 | 256158.6 | 368335.7954 | -3.6509 | -3.7977 | 210627.222 | 428961.6899 | -7.1058 | -7.3616 | 171893.8782 | 503168.7657 | -10.7815 | -11.0909 | 139151.2034 | 594607.1011 | -14.8231 | -15.0834 | 111661.1647 | 708131.5546 | -19.4125 | -19.4407 | 88751.5715 | 850273.9311 | -24.7842 | -24.2573
60 | 363190.525 | 236142.0014 | 4.5108 | 4.2994 | 307060.8018 | 270291.8763 | 1.3055 | 1.2464 | 254249.1669 | 311780.4273 | -2.0426 | -1.9498 | 209058.8013 | 362392.0311 | -5.444 | -5.1844 | 170615.8488 | 424453.7471 | -9.0123 | -8.5423 | 138118.818 | 501029.4949 | -12.8849 | -12.1201 | 110835.073 | 596195.6957 | -17.2324 | -16.0244 | 88097.3656 | 715438.0214 | -22.2732 | -20.366
65 | 359790.8114 | 204563.5729 | 5.9705 | 5.2481 | 304966.4914 | 233205.115 | 2.7602 | 2.4315 | 252519.5587 | 268148.8771 | -0.60115 | -0.52988 | 207641.1782 | 310911.482 | -3.9721 | -3.4969 | 169463.4425 | 363472.1256 | -7.4621 | -6.549 | 137190.34 | 428438.0284 | -11.2022 | -9.7784 | 110094.2668 | 509279.2996 | -15.3538 | -13.2904 | 87512.5769 | 610666.9939 | -20.122 | -17.201
70 | 356556.4029 | 180025.9202 | 7.3122 | 5.9635 | 303068.6013 | 204226.1327 | 4.0942 | 3.3473 | 250955.7736 | 233913.7724 | 0.70591 | 0.57777 | 206362.6935 | 270392.4209 | -2.6522 | -2.1698 | 168427.0181 | 315364.6946 | -6.0864 | -4.9693 | 136357.8579 | 371074.902 | -9.7224 | -7.9073 | 109432.3067 | 440511.5532 | -13.7138 | -11.0845 | 86992.011 | 527698.8455 | -18.2548 | -14.6162
75 | 353470.748 | 160753.0063 | 8.5529 | 6.5058 | 301353.2593 | 181299.007 | 5.328 | 4.0635 | 249546.1846 | 206682.763 | 1.9023 | 1.4529 | 205213.6652 | 238035.3939 | -1.4566 | -1.1126 | 167498.5703 | 276835.8207 | -4.8524 | -3.7018 | 135614.8025 | 325035.0345 | -8.4065 | -6.3954 | 108843.8463 | 385232.5027 | -12.2662 | -9.2885 | 86531.3556 | 460930.0834 | -16.6159 | -12.4919
80 | 350519.7595 | 145505.8164 | 9.7052 | 6.917 | 299808.7913 | 162989.4671 | 6.4769 | 4.6286 | 248281.0076 | 184786.8763 | 3.0057 | 2.1517 | 204185.9472 | 211887.421 | -0.36458 | -0.26111 | 166671.364 | 245586.3751 | -3.7358 | -2.6736 | 134955.6477 | 287594.1286 | -7.2257 | -5.1611 | 108324.3891 | 340191.2295 | -10.9763 | -7.8124 | 86126.9845 | 406451.5488 | -15.1638 | -10.733
85 | 347691.2716 | 133398.6627 | 10.7784 | 7.2268 | 298425.262 | 148272.2497 | 7.5523 | 5.0775 | 247151.917 | 167033.0766 | 4.0298 | 2.7143 | 203272.6081 | 190552.4487 | 0.63979 | 0.43126 | 165939.6698 | 219972.866 | -2.7177 | -1.8313 | 134375.694 | 256804.7684 | -6.1579 | -4.1436 | 107870.112 | 303063.872 | -9.8178 | -6.5887 | 85775.8159 | 361468.8489 | -13.8667 | -9.2655
90 | 344974.6387 | 123784.8266 | 11.7798 | 7.4568 | 297194.1337 | 136398.7201 | 8.5634 | 5.4353 | 246151.7598 | 152550.2236 | 4.9849 | 3.1702 | 202467.6948 | 173011.0958 | 1.5688 | 0.9986 | 165298.5682 | 198795.2356 | -1.7839 | -1.1355 | 133870.9071 | 231244.9744 | -5.1858 | -3.2977 | 107477.7346 | 272153.5743 | -8.77 | -5.5656 | 85475.2067 | 323941.5514 | -12.6998 | -8.0319
95 | 342360.432 | 116183.164 | 12.7146 | 7.623 | 296108.0097 | 126811.9105 | 9.517 | 5.7207 | 245274.3407 | 140690.2083 | 5.8792 | 3.5413 | 201766.0527 | 158504.9651 | 2.4319 | 1.4664 | 164743.8014 | 181160.6673 | -0.92287 | -0.55658 | 133437.7974 | 209856.8251 | -4.2959 | -2.5892 | 107144.4207 | 246197.9134 | -7.8169 | -4.7039 | 85222.873 | 292351.6201 | -11.6438 | -6.9877
100 | 339840.207 | 110229.7232 | 13.5869 | 7.7373 | 295160.4366 | 119090.5143 | 10.4187 | 5.948 | 244514.2567 | 130962.7822 | 6.7193 | 3.8441 | 201163.1887 | 146460.3832 | 3.237 | 1.854 | 164271.6596 | 166393.809 | -0.12558 | -0.071949 | 133073.3261 | 191840.0783 | -3.4774 | -1.9916 | 106867.7025 | 224241.9557 | -6.9455 | -3.9731 | 85016.8293 | 265550.7684 | -10.6829 | -6.0977
105 | 337406.3229 | 105645.0889 | 14.3999 | 7.8089 | 294345.7504 | 112911.0831 | 11.273 | 6.1279 | 243866.7681 | 122991.5681 | 7.5103 | 4.0912 | 200655.1631 | 136436.9251 | 3.99 | 2.1762 | 163878.8927 | 153976.1743 | 0.61528 | 0.33574 | 132774.8327 | 176580.366 | -2.7217 | -1.4849 | 106645.4212 | 205552.5728 | -6.1453 | -3.3495 | 84855.3402 | 242657.4251 | -9.8046 | -5.3347
110 | 335051.7983 | 102211.8686 | 15.1558 | 7.8448 | 293658.9547 | 108021.9656 | 12.0833 | 6.2687 | 243327.6963 | 116483.7352 | 8.2564 | 4.2925 | 200238.5055 | 128091.9293 | 4.6961 | 2.4446 | 163562.6392 | 143504.3676 | 1.3056 | 0.68002 | 132539.9775 | 163599.6945 | -2.0217 | -1.0529 | 106475.68 | 189559.3722 | -5.408 | -2.8146 | 84736.8832 | 222985.7057 | -8.9988 | -4.6768
115 | 332770.1977 | 99758.8768 | 15.8564 | 7.8505 | 293095.6231 | 104224.9993 | 12.8526 | 6.377 | 242893.3424 | 111208.6936 | 8.9611 | 4.4556 | 199910.146 | 121155.5666 | 5.3592 | 2.6682 | 163320.3711 | 134660.7352 | 1.9503 | 0.97158 | 132366.695 | 152521.6675 | -1.3715 | -0.6833 | 106356.8069 | 175813.1982 | -4.7265 | -2.3535 | 84660.1178 | 205995.5105 | -8.2568 | -4.1067
120 | 330555.5376 | 98149.8313 | 16.5028 | 7.8304 | 292651.8205 | 101362.425 | 13.5832 | 6.458 | 242560.4207 | 106982.8691 | 9.6272 | 4.5868 | 199667.361 | 115413.0241 | 5.9828 | 2.8542 | 163149.8473 | 127192.3902 | 2.5533 | 1.2189 | 132253.1573 | 143046.6329 | -0.76643 | -0.36594 | 106287.3242 | 163956.4746 | -4.095 | -1.9545 | 84623.8613 | 191256.8616 | -7.5718 | -3.6105
125 | 328402.211 | 97275.149 | 17.0958 | 7.7878 | 292324.0383 | 99307.3908 | 14.2769 | 6.5158 | 242326.0048 | 103658.6515 | 10.2568 | 4.6909 | 199507.7271 | 110691.5731 | 6.5695 | 3.0085 | 163049.0772 | 120895.9893 | 3.1179 | 1.4289 | 132197.7426 | 134933.6439 | -0.20237 | -0.092758 | 106265.9233 | 153701.6779 | -3.5087 | -1.6078 | 84627.0688 | 178424.0185 | -6.9379 | -3.1768
130 | 326304.9238 | 97045.9067 | 17.6359 | 7.7256 | 292109.1414 | 97956.9597 | 14.9353 | 6.5538 | 242187.4832 | 101116.2597 | 10.852 | 4.7718 | 199429.0849 | 106851.0494 | 7.1216 | 3.1356 | 163016.2894 | 115606.5254 | 3.647 | 1.607 | 132199.0107 | 127987.1794 | 0.324 | 0.1428 | 106291.4444 | 144815.492 | -2.9635 | -1.3059 | 84668.8163 | 167216.4235 | -6.35 | -2.7965
135 | 324258.6428 | 97389.3371 | 18.1233 | 7.6461 | 292004.3237 | 97226.8974 | 15.5597 | 6.5747 | 242142.5217 | 99257.6752 | 11.4143 | 4.8329 | 199429.5074 | 103776.7547 | 7.6412 | 3.2396 | 163049.9061 | 111188.9709 | 4.1429 | 1.7577 | 132255.6816 | 122047.2417 | 0.8155 | 0.3461 | 106362.8593 | 137106.9907 | -2.456 | -1.0422 | 84748.2869 | 157404.4921 | -5.8041 | -2.4618
140 | 322258.5506 | 98245.4306 | 18.558 | 7.5509 | 291595.6248 | 97047.7371 | 16.117 | 6.5671 | 242189.0325 | 98002.064 | 11.9449 | 4.8767 | 199507.2744 | 101374.0997 | 8.1297 | 3.3234 | 163148.5219 | 107531.9714 | 4.6075 | 1.8849 | 132366.6178 | 116981.8839 | 1.2745 | 0.52159 | 106479.257 | 130418.7211 | -1.9832 | -0.81159 | 84864.7594 | 148798.8907 | -5.2965 | -2.1666
145 | 320300.0083 | 99564.3423 | 18.9395 | 7.4417 | 290027.4214 | 97361.7791 | 16.5311 | 6.5041 | 242325.1476 | 97282.2842 | 12.445 | 4.9055 | 199660.85 | 99564.517 | 8.5885 | 3.3897 | 163310.8854 | 104543.034 | 5.0424 | 1.9917 | 132530.8095 | 112681.509 | 1.7031 | 0.67294 | 106639.8313 | 124619.9006 | -1.5427 | -0.60957 | 85017.598 | 141242.3558 | -4.8242 | -1.9055
150 | 318378.5224 | 101304.3937 | 19.2676 | 7.3196 | 288499.4812 | 98120.7767 | 16.8981 | 6.4275 | 242549.1965 | 97042.1943 | 12.9153 | 4.9211 | 199888.8645 | 98282.3115 | 9.0187 | 3.4407 | 163535.8837 | 102144.8199 | 5.4491 | 2.0805 | 132747.3618 | 109054.4762 | 2.103 | 0.80323 | 106843.8709 | 119601.1735 | -1.1323 | -0.43252 | 85206.2445 | 134603.39 | -4.3845 | -1.6743
155 | 316489.7172 | 103430.5186 | 19.5416 | 7.1857 | 287008.0271 | 99284.1375 | 17.2179 | 6.3386 | 242859.6871 | 97234.5594 | 13.3566 | 4.9251 | 200190.098 | 97472.2104 | 9.4212 | 3.4783 | 163822.5292 | 100272.2595 | 5.8288 | 2.1536 | 133015.4836 | 106023.6827 | 2.4757 | 0.91505 | 107090.7499 | 115270.533 | -0.75024 | -0.27733 | 85430.2105 | 128771.3566 | -3.9752 | -1.4691
160 | 314629.3098 | 105913.0425 | 19.7608 | 7.0407 | 285549.3649 | 100817.5107 | 17.49 | 6.2384 | 243255.289 | 97819.4076 | 13.7696 | 4.9187 | 200563.4667 | 97087.4398 | 9.7969 | 3.5039 | 164169.9481 | 98870.2888 | 6.1824 | 2.2128 | 133334.4785 | 103523.8819 | 2.8224 | 1.0106 | 107379.9206 | 111550.1196 | -0.39483 | -0.14139 | 85689.0717 | 123652.6316 | -3.5943 | -1.2869
165 | 312793.0884 | 108726.718 | 19.9244 | 6.8853 | 284119.8654 | 102691.6702 | 17.714 | 6.1277 | 243734.8191 | 98762.7301 | 14.1546 | 4.9031 | 201008.011 | 97088.2038 | 10.1464 | 3.5189 | 164577.3704 | 97892.0582 | 6.5109 | 2.2597 | 133703.7367 | 101499.5605 | 3.1443 | 1.0917 | 107710.9065 | 108373.6892 | -0.064712 | -0.022471 | 85982.4621 | 119167.5579 | -3.2401 | -1.125
170 | 310976.8932 | 111849.9549 | 20.0312 | 6.7202 | 282715.9469 | 104881.6234 | 17.8893 | 6.0072 | 244297.2294 | 100035.4448 | 14.5121 | 4.8792 | 201522.885 | 97440.4714 | 10.4702 | 3.5244 | 165044.1215 | 97297.505 | 6.815 | 2.2957 | 134122.7273 | 99903.2471 | 3.4423 | 1.16 | 108083.2968 | 105684.5939 | 0.2413 | 0.081326 | 86310.0696 | 115248.0174 | -2.911 | -0.98102
175 | 309176.5989 | 115264.2029 | 20.0804 | 6.5458 | 281334.0611 | 107365.8965 | 18.0151 | 5.8775 | 244941.5956 | 101612.5639 | 14.8423 | 4.8478 | 202107.3472 | 98115.0024 | 10.7688 | 3.5213 | 165569.6146 | 97052.2066 | 7.0953 | 2.3217 | 134590.9928 | 98694.1535 | 3.7173 | 1.2169 | 108496.7411 | 103434.161 | 0.52425 | 0.17164 | 86671.6316 | 111835.4825 | -2.6058 | -0.85309
180 | 307388.0992 | 118953.4514 | 20.0707 | 6.3624 | 279970.6792 | 110125.956 | 18.0906 | 5.7392 | 245667.1083 | 103472.521 | 15.1455 | 4.8096 | 202760.7531 | 99086.5607 | 11.0426 | 3.5106 | 166153.3438 | 97126.4541 | 7.3522 | 2.339 | 135108.1433 | 97837.0768 | 3.9698 | 1.2634 | 108950.9451 | 101580.3825 | 0.78506 | 0.24989 | 87066.9319 | 108879.4394 | -2.3233 | -0.73949
185 | 305607.2926 | 122903.824 | 20.0008 | 6.1704 | 278622.2795 | 113145.7386 | 18.1149 | 5.5925 | 246473.0636 | 105596.6245 | 15.4219 | 4.7653 | 203482.5474 | 100333.2738 | 11.2919 | 3.4928 | 166794.8785 | 97494.4981 | 7.5864 | 2.3482 | 135673.8515 | 97301.506 | 4.2007 | 1.3008 | 109445.6664 | 100086.8494 | 1.0245 | 0.3173 | 87495.7966 | 106336.1071 | -2.0625 | -0.63874
190 | 303830.0691 | 127103.2458 | 19.8694 | 5.9701 | 277285.3361 | 116411.2666 | 18.0871 | 5.4379 | 247358.8563 | 107968.6089 | 15.6717 | 4.7152 | 204272.2582 | 101836.1086 | 11.5169 | 3.4688 | 167493.8581 | 98133.932 | 7.7981 | 2.3503 | 136287.8487 | 97060.8909 | 4.4103 | 1.3297 | 109980.7112 | 98921.8796 | 1.2433 | 0.37493 | 87958.0923 | 104167.3884 | -1.8224 | -0.54954
195 | 302052.2983 | 131541.1696 | 19.6751 | 5.7615 | 275956.3085 | 119910.3306 | 18.006 | 5.2756 | 248323.9729 | 110574.2674 | 15.8948 | 4.66 | 205129.4913 | 103578.4406 | 11.7179 | 3.4389 | 168249.9873 | 99025.1848 | 7.9878 | 2.3457 | 136949.9209 | 97092.0412 | 4.5992 | 1.3511 | 110555.9312 | 98057.7996 | 1.4421 | 0.42373 | 88453.7227 | 102340.0068 | -1.6023 | -0.47079
200 | 300269.8183 | 136208.3502 | 19.4163 | 5.545 | 274631.6316 | 123632.2285 | 17.8704 | 5.1059 | 247853.4895 | 113401.1463 | 15.9121 | 4.5489 | 206053.9251 | 105545.6967 | 11.8949 | 3.4036 | 169063.0321 | 100151.1007 | 8.1556 | 2.3351 | 137659.9052 | 97374.6285 | 4.7677 | 1.3656 | 111171.2205 | 97470.3518 | 1.6215 | 0.4645 | 88982.6268 | 100824.7927 | -1.4015 | -0.40149
205 | 298478.4245 | 141096.6558 | 19.0914 | 5.3205 | 273307.7065 | 127567.5469 | 17.6792 | 4.929 | 246913.991 | 116438.292 | 15.8275 | 4.4149 | 207045.3064 | 107725.0595 | 12.0482 | 3.3635 | 169932.816 | 101496.5901 | 8.3017 | 2.319 | 138417.6871 | 97890.7731 | 4.9162 | 1.3738 | 111826.5135 | 97138.1998 | 1.7818 | 0.49798 | 89544.7767 | 99596.09 | -1.2193 | -0.34078
210 | 296673.8602 | 146198.9109 | 18.6987 | 5.0883 | 271980.8915 | 131707.9797 | 17.431 | 4.7449 | 245979.3371 | 119676.039 | 15.6951 | 4.2742 | 208103.4459 | 110105.2188 | 12.1777 | 3.3188 | 170859.2167 | 103048.3385 | 8.4265 | 2.2978 | 139223.1973 | 98624.6979 | 5.045 | 1.3762 | 112521.7822 | 97042.517 | 1.9235 | 0.5248 | 90140.1758 | 98631.2597 | -1.0551 | -0.28788
215 | 294851.8067 | 151508.7646 | 18.2366 | 4.8483 | 270647.4939 | 136046.1751 | 17.1245 | 4.5539 | 245046.3946 | 123105.8327 | 15.5137 | 4.1271 | 209228.2152 | 112676.1641 | 12.2837 | 3.27 | 171842.1629 | 104794.5609 | 8.53 | 2.272 | 140076.4094 | 99562.4388 | 5.1543 | 1.3733 | 113257.0346 | 97166.6399 | 2.0471 | 0.54551 | 90768.8572 | 97910.2647 | -0.90855 | -0.24212
220 | 293007.8741 | 157020.5796 | 17.7031 | 4.6006 | 269303.762 | 140575.6073 | 16.7581 | 4.356 | 244111.9818 | 126720.0793 | 15.2823 | 3.9737 | 210419.543 | 115429.0095 | 12.3661 | 3.2172 | 172881.6319 | 106724.7965 | 8.6124 | 2.2418 | 140977.3379 | 100691.6005 | 5.2445 | 1.3656 | 114032.3126 | 97495.7771 | 2.1528 | 0.56064 | 91430.8817 | 97415.3182 | -0.77907 | -0.2029
225 | 291137.5928 | 162729.3377 | 17.0964 | 4.3452 | 267945.8769 | 145290.4674 | 16.3304 | 4.1512 | 243172.8609 | 130512.0192 | 14.9998 | 3.814 | 211677.4123 | 118355.845 | 12.4249 | 3.1608 | 173977.6466 | 108829.7336 | 8.6739 | 2.2077 | 141926.0357 | 102001.1491 | 5.3156 | 1.3534 | 114847.69 | 98016.7619 | 2.2409 | 0.57062 | 92126.3374 | 97130.5879 | -0.66627 | -0.16966
230 | 289236.4044 | 168630.5601 | 16.4144 | 4.0821 | 266569.9453 | 150185.5707 | 15.8399 | 3.9397 | 242225.7321 | 134475.6196 | 14.6647 | 3.6482 | 213001.8577 | 121449.6114 | 12.4602 | 3.101 | 175130.2738 | 111101.0613 | 8.7143 | 2.1698 | 142922.5923 | 103481.2372 | 5.368 | 1.337 | 115703.2716 | 98717.8432 | 2.3117 | 0.57586 | 92855.3372 | 97041.9432 | -0.5698 | -0.14194
235 | 287299.6536 | 174720.2396 | 15.6551 | 3.8113 | 265171.9917 | 155256.2786 | 15.2847 | 3.7213 | 241267.2263 | 138605.4825 | 14.276 | 3.4764 | 214392.963 | 124703.992 | 12.472 | 3.038 | 176339.6219 | 113531.3438 | 8.734 | 2.1285 | 143967.1323 | 105123.0536 | 5.4016 | 1.3167 | 116599.1912 | 99588.5065 | 2.3655 | 0.57671 | 93618.0188 | 97136.7408 | -0.48931 | -0.1193
240 | 285322.5801 | 180994.7818 | 14.8163 | 3.5327 | 263747.9516 | 160498.4302 | 14.6632 | 3.4962 | 240293.8991 | 142896.7664 | 13.832 | 3.2985 | 215850.8585 | 128113.3214 | 12.4602 | 2.972 | 177605.8386 | 116113.9113 | 8.7329 | 2.0839 | 145059.8136 | 106918.6951 | 5.4167 | 1.2929 | 117535.6108 | 100619.3211 | 2.4024 | 0.57351 | 94414.5428 | 97428.3914 | -0.42802 | -0.10218
245 | 283300.3102 | 187450.9553 | 13.8958 | 3.2462 | 262293.6636 | 165908.2849 | 13.9735 | 3.2643 | 239302.2244 | 147345.1186 | 13.3315 | 3.1146 | 215361.2612 | 131672.5062 | 12.1328 | 2.8351 | 178929.1098 | 118842.7677 | 8.7111 | 2.0363 | 146200.8262 | 108861.057 | 5.4134 | 1.2658 | 118512.7188 | 101819.5178 | 2.4201 | 0.56595 | 95245.092 | 99349.5327 | -0.59504 | -0.13916
250 | 281227.8489 | 194085.8488 | 12.8913 | 2.9519 | 260804.8629 | 171482.4726 | 13.2138 | 3.0256 | 238288.5879 | 151946.6172 | 12.7729 | 2.9248 | 214728.1902 | 135376.9572 | 11.7388 | 2.6884 | 180309.6576 | 121712.5105 | 8.6685 | 1.9859 | 147390.3905 | 110958.9929 | 5.3895 | 1.235 | 119530.7293 | 104755.0172 | 2.1858 | 0.50094 | 96109.8706 | 105649.9262 | -1.4113 | -0.32344
255 | 279100.0719 | 200896.8334 | 11.8003 | 2.6495 | 259277.1738 | 177217.95 | 12.3822 | 2.78 | 237249.2806 | 156697.7213 | 12.1547 | 2.729 | 214079.9088 | 139222.5309 | 11.2955 | 2.5363 | 181747.7387 | 124735.1546 | 8.6028 | 1.9322 | 148628.7562 | 114973.8675 | 5.0783 | 1.1409 | 120589.8811 | 112691.7888 | 1.1918 | 0.26778 | 97009.1031 | 118718.8329 | -3.2758 | -0.73601
260 | 276911.7178 | 207881.5305 | 10.6204 | 2.3391 | 257706.1028 | 183111.9638 | 11.4764 | 2.5274 | 236180.4931 | 161595.2268 | 11.4751 | 2.5271 | 213413.2132 | 143229.5525 | 10.7979 | 2.3781 | 183243.6433 | 129956.4153 | 8.1983 | 1.8061 | 149916.2011 | 124749.1799 | 3.872 | 0.8532 | 121690.4365 | 128456.9552 | -1.041 | -0.22941 | 97943.0336 | 140927.9045 | -6.6133 | -1.457
265 | 274657.3799 | 215037.7838 | 9.349 | 2.0205 | 256087.0313 | 189162.0179 | 10.4945 | 2.2678 | 235078.3086 | 166677.6546 | 10.7259 | 2.3178 | 212724.8084 | 149849.2286 | 9.8595 | 2.1308 | 184797.6935 | 141865.5789 | 6.7322 | 1.4553 | 151253.0302 | 143602.8769 | 1.1996 | 0.25937 | 122832.6802 | 154837.9004 | -5.0188 | -1.085 | 98911.9253 | 174735.1916 | -11.8899 | -2.569
270 | 272331.4985 | 222363.6349 | 7.9833 | 1.6936 | 254415.2086 | 195444.9454 | 9.4216 | 1.9985 | 233938.6971 | 174961.5641 | 9.4227 | 1.9988 | 212011.3023 | 164289.3409 | 7.6245 | 1.6175 | 186410.2424 | 164326.1209 | 3.5284 | 0.7487 | 152639.5743 | 174790.1429 | -3.539 | -0.75095 | 124016.9191 | 194713.3994 | -11.2951 | -2.3955 | 99916.0592 | 222726.1763 | -19.6213 | -4.1565
275 | 269928.3527 | 230013.9969 | 6.4952 | 1.353 | 252685.7449 | 205746.804 | 7.6383 | 1.591 | 232757.5086 | 192445.6135 | 6.5599 | 1.3665 | 211269.2004 | 191015.3141 | 3.2959 | 0.68666 | 188081.6725 | 201117.0492 | -2.1212 | -0.44194 | 154076.1895 | 221663.2475 | -10.9983 | -2.2903 | 125243.4808 | 251104.1149 | -20.481 | -4.2593 | 100955.7339 | 287635.9489 | -30.378 | -6.3037
280 | 267442.0522 | 242794.6728 | 4.0837 | 0.83559 | 250893.6037 | 226923.0178 | 3.9716 | 0.81265 | 231530.4669 | 224255.7264 | 1.2053 | 0.24664 | 210494.8996 | 234390.0287 | -3.9591 | -0.81009 | 188722.163 | 256121.4379 | -11.1671 | -2.2839 | 155563.2558 | 287732.2602 | -21.8986 | -4.472 | 126512.7133 | 327199.5384 | -33.2511 | -6.7724 | 102031.2648 | 372363.4487 | -44.7904 | -9.0884
285 | 264866.5296 | 268471.1414 | -0.6079 | -0.12221 | 249033.5947 | 264821.4142 | -2.6625 | -0.53526 | 230253.1628 | 275402.8956 | -7.6143 | -1.5304 | 209684.6828 | 298889.3683 | -15.0439 | -3.0216 | 188279.2078 | 333397.83 | -24.4735 | -4.9081 | 157101.1766 | 376697.1874 | -37.0338 | -7.4037 | 127824.984 | 426375.1092 | -50.349 | -10.0187 | 103142.9836 | 479981.7327 | -63.552 | -12.5707
290 | 262195.5317 | 313678.2582 | -8.8346 | -1.7449 | 247100.3664 | 325169.7781 | -13.397 | -2.645 | 228921.0478 | 351022.7113 | -20.9531 | -4.1326 | 208834.7129 | 389184.4572 | -30.9487 | -6.0915 | 187808.6578 | 437217.9105 | -42.7996 | -8.3954 | 158690.3776 | 492468.2448 | -57.2776 | -11.1726 | 129180.6791 | 552204.4444 | -72.5925 | -14.0534 | 104291.2376 | 613746.0271 | -87.4244 | -16.7761
295 | 259422.6113 | 384934.0477 | -21.9096 | -4.2475 | 245088.3985 | 413835.4366 | -29.4569 | -5.7023 | 227529.4273 | 456468.2597 | -39.9641 | -7.715 | 207941.0265 | 510185.1062 | -52.7605 | -10.1401 | 187307.1942 | 572090.1756 | -67.1687 | -12.827 | 160331.3063 | 639180.2402 | -83.5891 | -15.8202 | 130580.203 | 708468.8464 | -100.8777 | -18.8785 | 105476.389 | 777100.4352 | -117.2404 | -21.6741
300 | 256541.1188 | 488915.0156 | -41.2513 | -7.8293 | 242991.9945 | 536928.3481 | -52.1799 | -9.8669 | 226073.4535 | 597359.4616 | -65.9111 | -12.3912 | 206999.5284 | 667067.0763 | -81.6717 | -15.2291 | 186771.3847 | 742776.6454 | -98.7027 | -18.2117 | 162024.4311 | 821203.6799 | -117.0183 | -21.3088 | 132023.9776 | 899165.1665 | -136.1838 | -24.4155 | 106698.8146 | 973683.7837 | -153.9082 | -27.1591
305 | 253544.1936 | 632568.717 | -68.4063 | -12.6413 | 240805.2737 | 700856.3413 | -83.03 | -15.2286 | 224548.119 | 779614.0827 | -100.1782 | -18.1829 | 206005.985 | 865291.2831 | -118.9877 | -21.3119 | 186197.6779 | 954305.708 | -138.628 | -24.4427 | 163770.2405 | 1043153.9011 | -158.711 | -27.4908 | 133512.4416 | 1128512.6157 | -179.5775 | -30.4887 | 107958.9052 | 1207334.8853 | -198.4152 | -33.0457
310 | 250424.7552 | 823174.796 | -105.0644 | -18.7224 | 238522.1633 | 912359.9714 | -123.6078 | -21.7389 | 222948.2491 | 1009469.5646 | -144.2783 | -24.9579 | 204956.018 | 1110618.5061 | -166.1334 | -28.1875 | 185582.3978 | 1211982.6305 | -188.2814 | -31.2728 | 165569.2425 | 1309898.9385 | -209.9142 | -34.1036 | 135046.0499 | 1400958.8644 | -232.2172 | -36.8364 | 109257.0651 | 1482097.3917 | -251.8318 | -39.0891
315 | 247175.4943 | 1068383.7343 | -153.0709 | -25.9169 | 236136.3908 | 1178537.0889 | -175.6609 | -29.1464 | 221268.4952 | 1293499.7194 | -199.8609 | -32.3943 | 203845.0983 | 1409121.3863 | -224.6602 | -35.4967 | 184921.738 | 1521398.5748 | -249.1156 | -38.3385 | 165359.4433 | 1626566.5392 | -272.365 | -40.8484 | 136625.2733 | 1721185.6426 | -295.3577 | -43.1568 | 110593.7115 | 1802224.3474 | -315.3153 | -45.0287
320 | 243788.8639 | 1376244.2439 | -214.4371 | -33.8267 | 233641.4752 | 1506861.624 | -241.0918 | -36.9948 | 219503.3271 | 1638628.3141 | -268.7197 | -40.0218 | 202668.539 | 1767194.6819 | -296.2523 | -42.7932 | 184211.7561 | 1888438.6068 | -322.7054 | -45.2412 | 165011.4549 | 1998550.5803 | -347.1915 | -47.3338 | 138250.5976 | 2094113.9787 | -370.3543 | -49.1718 | 111969.274 | 2172182.5188 | -390.1136 | -50.6389
325 | 240257.0698 | 1755224.23 | -291.3503 | -41.875 | 231030.7193 | 1905198.8528 | -321.967 | -44.7314 | 217647.0257 | 2052140.6559 | -352.7999 | -47.3487 | 201421.4891 | 2191564.3523 | -382.7335 | -49.6636 | 183448.3673 | 2319289.0007 | -410.7533 | -51.6479 | 164624.0451 | 2431517.0515 | -435.9566 | -53.2959 | 139922.523 | 2524909.1642 | -458.6678 | -54.6796 | 113384.1945 | 2596656.5489 | -477.5695 | -55.7636
330 | 236572.0614 | 2214227.8269 | -386.1833 | -49.4856 | 228297.2008 | 2381818.3973 | -420.5252 | -51.8776 | 215693.6751 | 2541693.829 | -454.2057 | -54 | 200098.9265 | 2689295.8195 | -486.0737 | -55.827 | 182627.3389 | 2820444.0309 | -515.0951 | -57.354 | 164193.6743 | 2931409.7142 | -540.3634 | -58.5876 | 141641.564 | 3018985.5091 | -561.8684 | -59.5732 | 114838.9258 | 3080552.9734 | -579.1247 | -60.3244
335 | 232725.522 | 2762609.893 | -501.504 | -56.2574 | 225433.7636 | 2945405.6928 | -539.1854 | -58.147 | 213637.1553 | 3115325.9855 | -575.2075 | -59.7835 | 198695.6511 | 3267801.634 | -608.3949 | -61.1615 | 181744.2836 | 3398712.3814 | -637.7059 | -62.2861 | 163716.6695 | 3504455.5083 | -662.2413 | -63.1671 | 143408.2483 | 3582010.9303 | -681.641 | -63.8277 | 116333.9324 | 3629004.1248 | -696.3236 | -64.3079
340 | 228708.8587 | 3410188.7834 | -640.0841 | -62.0236 | 222433.009 | 3605072.3776 | -680.5555 | -63.4537 | 211471.1336 | 3781464.949 | -718.2494 | -64.6684 | 197206.2776 | 3934848.6938 | -751.9788 | -65.6704 | 180794.6534 | 4061223.2597 | -780.706 | -66.4667 | 163189.2187 | 4157169.7629 | -803.5516 | -67.0657 | 145161.8978 | 4219911.4057 | -819.8015 | -67.4745 | 117869.6888 | 4247371.9429 | -830.8173 | -67.7439

## ENecesario(W3)
Velocidades y mach ligados a hoja de empuje | [7 empty] | Cd0 | 0.013126 | Flecha | 37.56
[8 empty] | K | 0.062805
[8 empty] | S | 358.7
PESO1 W(N) | 1436193.81
| H=0 | Densidad | 1.2308 |  | Compresibilidad--> |  |  |  | H=1500 | Densidad | 1.0632 |  | Compresibilidad--> |  |  |  | H=3000 | Densidad | 0.91371 |  | Compresibilidad--> |  |  |  | H=4500 | Densidad | 0.78084 |  | Compresibilidad--> |  |  |  | H=6000 | Densidad | 0.66328 |  | Compresibilidad--> |  |  |  | H=7500 | Densidad | 0.55976 |  | Compresibilidad--> |  |  |  | H=9000 | Densidad | 0.46909 |  | Compresibilidad--> |  |  |  | H=10500 | Densidad | 0.3901 |  | Compresibilidad-->
Velocidades | Rho*V^(2)*S | CL | Cd0+CL^(2)*K | D incompresible | Mach | M-Mc | /\CDrise | D compresible | Rho*V^(2)*S | CL | Cd0+CL^(2)*K | D | Mach | M-Mc | /\CDrise | D compresible | Rho*V^(2)*S | CL | Cd0+CL^(2)*K | D | Mach | M-Mc | /\CDrise | D compresible | Rho*V^(2)*S | CL | Cd0+CL^(2)*K | D | Mach | M-Mc | /\CDrise | D compresible | Rho*V^(2)*S | CL | Cd0+CL^(2)*K | D | Mach | M-Mc | /\CDrise | D compresible | Rho*V^(2)*S | CL | Cd0+CL^(2)*K | D | Mach | M-Mc | /\CDrise | D compresible | Rho*V^(2)*S | CL | Cd0+CL^(2)*K | D | Mach | M-Mc | /\CDrise | D compresible | Rho*V^(2)*S | CL | Cd0+CL^(2)*K | D | Mach | M-Mc | /\CDrise | D compresible
20 | 176592.8131 | 16.2656 | 16.6295 | 1468327.8912 | 0.058564 | -0.74144 | 0 | 1468327.8912 | 152552.1448 | 18.8289 | 22.2793 | 1699381.039 | 0.059581 | -0.74042 | 0 | 1699381.039 | 131099.2672 | 21.91 | 30.1628 | 1977160.4553 | 0.060652 | -0.73935 | 0 | 1977160.4553 | 112034.4751 | 25.6384 | 41.2969 | 2313340.2993 | 0.061784 | -0.73822 | 0 | 2313340.2993 | 95166.9526 | 30.1826 | 57.2282 | 2723118.9213 | 0.062981 | -0.73702 | 0 | 2723118.9213 | 80314.689 | 35.7642 | 80.346 | 3226481.0834 | 0.064251 | -0.73575 | 0 | 3226481.0834 | 67304.3929 | 42.6776 | 114.4053 | 3849989.716 | 0.065601 | -0.7344 | 0 | 3849989.716 | 55971.4038 | 51.3188 | 165.4189 | 4629364.8959 | 0.067039 | -0.73296 | 0 | 4629364.8959
25 | 275926.2705 | 10.41 | 6.8192 | 940798.9754 | 0.073205 | -0.72679 | 0 | 940798.9754 | 238362.7262 | 12.0505 | 9.1334 | 1088527.4434 | 0.074476 | -0.72552 | 0 | 1088527.4434 | 204842.605 | 14.0224 | 12.3624 | 1266176.3902 | 0.075816 | -0.72418 | 0 | 1266176.3902 | 175053.8674 | 16.4086 | 16.923 | 1481216.0687 | 0.07723 | -0.72277 | 0 | 1481216.0687 | 148698.3635 | 19.3169 | 23.4484 | 1743372.2677 | 0.078727 | -0.72127 | 0 | 1743372.2677 | 125491.7016 | 22.8891 | 32.9175 | 2065434.1331 | 0.080314 | -0.71969 | 0 | 2065434.1331 | 105163.1139 | 27.3136 | 46.8682 | 2464400.8913 | 0.082001 | -0.718 | 0 | 2464400.8913 | 87455.3184 | 32.8441 | 67.7633 | 2963132.3945 | 0.083799 | -0.7162 | 0 | 2963132.3945
30 | 397333.8295 | 7.2292 | 3.2954 | 654682.7101 | 0.087846 | -0.71215 | 0 | 654682.7101 | 343242.3258 | 8.3684 | 4.4114 | 757088.1281 | 0.089371 | -0.71063 | 0 | 757088.1281 | 294973.3511 | 9.7378 | 5.9686 | 880291.4407 | 0.090979 | -0.70902 | 0 | 880291.4407 | 252077.5691 | 11.3949 | 8.168 | 1029478.7965 | 0.092676 | -0.70732 | 0 | 1029478.7965 | 214125.6435 | 13.4145 | 11.3149 | 1211402.7568 | 0.094472 | -0.70553 | 0 | 1211402.7568 | 180708.0503 | 15.8952 | 15.8813 | 1434943.2814 | 0.096376 | -0.70362 | 0 | 1434943.2814 | 151434.884 | 18.9678 | 22.6091 | 1711904.0637 | 0.098401 | -0.7016 | 0 | 1711904.0637 | 125935.6585 | 22.8084 | 32.6859 | 2058158.7424 | 0.10056 | -0.69944 | 0 | 2058158.7424
35 | 540815.4901 | 5.3112 | 1.7848 | 482624.8383 | 0.10249 | -0.69751 | 0 | 482624.8383 | 467190.9434 | 6.1482 | 2.3872 | 557639.099 | 0.10427 | -0.69573 | 0 | 557639.099 | 401491.5057 | 7.1543 | 3.2278 | 647957.3822 | 0.10614 | -0.69386 | 0 | 647957.3822 | 343105.5801 | 8.3717 | 4.4149 | 757388.0724 | 0.10812 | -0.69188 | 0 | 757388.0724 | 291448.7925 | 9.8555 | 6.1135 | 890890.47 | 0.11022 | -0.68978 | 0 | 890890.47 | 245963.7351 | 11.6781 | 8.5784 | 1054986.9434 | 0.11244 | -0.68756 | 0 | 1054986.9434 | 206119.7033 | 13.9355 | 12.2099 | 1258347.991 | 0.1148 | -0.6852 | 0 | 1258347.991 | 171412.424 | 16.7572 | 17.6491 | 1512634.3549 | 0.11732 | -0.68268 | 0 | 1512634.3549
40 | 706371.2524 | 4.0664 | 1.0517 | 371428.0096 | 0.11713 | -0.68287 | 0 | 371428.0096 | 610208.5792 | 4.7072 | 1.4048 | 428599.6437 | 0.11916 | -0.68084 | 0 | 428599.6437 | 524397.0687 | 5.4775 | 1.8975 | 497516.5319 | 0.1213 | -0.6787 | 0 | 497516.5319 | 448137.9006 | 6.4096 | 2.5934 | 581092.2989 | 0.12357 | -0.67643 | 0 | 581092.2989 | 380667.8106 | 7.5457 | 3.5891 | 683121.8363 | 0.12596 | -0.67404 | 0 | 683121.8363 | 321258.7561 | 8.941 | 5.0339 | 808596.8552 | 0.1285 | -0.6715 | 0 | 808596.8552 | 269217.5716 | 10.6694 | 7.1626 | 964153.8235 | 0.1312 | -0.6688 | 0 | 964153.8235 | 223885.615 | 12.8297 | 10.351 | 1158718.708 | 0.13408 | -0.66592 | 0 | 1158718.708
45 | 894001.1163 | 3.213 | 0.66147 | 295678.2999 | 0.13177 | -0.66823 | 0 | 295678.2999 | 772295.233 | 3.7193 | 0.88192 | 340550.8618 | 0.13406 | -0.66594 | 0 | 340550.8618 | 663690.04 | 4.3279 | 1.1895 | 394735.9265 | 0.13647 | -0.66353 | 0 | 394735.9265 | 567174.5304 | 5.0644 | 1.624 | 460533.1245 | 0.13901 | -0.66099 | 0 | 460533.1245 | 481782.6978 | 5.962 | 2.2456 | 540938.5067 | 0.14171 | -0.65829 | 0 | 540938.5067 | 406593.1131 | 7.0645 | 3.1476 | 639893.8692 | 0.14456 | -0.65544 | 0 | 639893.8692 | 340728.4891 | 8.4301 | 4.4765 | 762640.6779 | 0.1476 | -0.6524 | 0 | 762640.6779 | 283355.2315 | 10.1371 | 6.467 | 916229.4932 | 0.15084 | -0.64916 | 0 | 916229.4932
50 | 1103705.0818 | 2.6025 | 0.43851 | 241990.4263 | 0.14641 | -0.65359 | 0 | 241990.4263 | 953450.9049 | 3.0126 | 0.58314 | 277998.0858 | 0.14895 | -0.65105 | 0 | 277998.0858 | 819370.4198 | 3.5056 | 0.78496 | 321585.3757 | 0.15163 | -0.64837 | 0 | 321585.3757 | 700215.4696 | 4.1021 | 1.07 | 374612.1797 | 0.15446 | -0.64554 | 0 | 374612.1797 | 594793.4541 | 4.8292 | 1.4778 | 439502.6075 | 0.15745 | -0.64255 | 0 | 439502.6075 | 501966.8063 | 5.7223 | 2.0696 | 519446.9463 | 0.16063 | -0.63937 | 0 | 519446.9463 | 420652.4557 | 6.8284 | 2.9416 | 618688.3392 | 0.164 | -0.636 | 0 | 618688.3392 | 349821.2735 | 8.211 | 4.2475 | 742935.4174 | 0.1676 | -0.6324 | 0 | 742935.4174
55 | 1335483.149 | 2.1508 | 0.30367 | 202770.3188 | 0.16105 | -0.63895 | 0 | 202770.3188 | 1153675.595 | 2.4898 | 0.40245 | 232150.4974 | 0.16385 | -0.63615 | 0 | 232150.4974 | 991438.208 | 2.8972 | 0.5403 | 267835.5455 | 0.16679 | -0.63321 | 0 | 267835.5455 | 847260.7183 | 3.3902 | 0.73498 | 311359.4153 | 0.16991 | -0.63009 | 0 | 311359.4153 | 719700.0794 | 3.9911 | 1.0135 | 364722.5012 | 0.1732 | -0.6268 | 0 | 364722.5012 | 607379.8357 | 4.7291 | 1.4178 | 430558.5408 | 0.17669 | -0.62331 | 0 | 430558.5408 | 508989.4713 | 5.6433 | 2.0133 | 512371.5375 | 0.1804 | -0.6196 | 0 | 512371.5375 | 423283.7409 | 6.786 | 2.9053 | 614876.7779 | 0.18436 | -0.61564 | 0 | 614876.7779
60 | 1589335.3178 | 1.8073 | 0.21827 | 173449.2603 | 0.17569 | -0.62431 | 0 | 173449.2603 | 1372969.3031 | 2.0921 | 0.28802 | 197719.396 | 0.17874 | -0.62126 | 0 | 197719.396 | 1179893.4045 | 2.4344 | 0.38534 | 227332.3007 | 0.18196 | -0.61804 | 0 | 227332.3007 | 1008310.2763 | 2.8487 | 0.5228 | 263573.4532 | 0.18535 | -0.61465 | 0 | 263573.4532 | 856502.5738 | 3.3536 | 0.71949 | 308120.4276 | 0.18894 | -0.61106 | 0 | 308120.4276 | 722832.2011 | 3.9738 | 1.0049 | 363183.1352 | 0.19275 | -0.60725 | 0 | 363183.1352 | 605739.5361 | 4.742 | 1.4254 | 431702.9036 | 0.1968 | -0.6032 | 0 | 431702.9036 | 503742.6338 | 5.7021 | 2.0552 | 517639.0246 | 0.20112 | -0.59888 | 0 | 517639.0246
65 | 1865261.5883 | 1.5399 | 0.16206 | 151144.906 | 0.19033 | -0.60967 | 0 | 151144.906 | 1611332.0293 | 1.7826 | 0.2127 | 171368.2087 | 0.19364 | -0.60636 | 0 | 171368.2087 | 1384736.0095 | 2.0743 | 0.28337 | 196193.0769 | 0.19712 | -0.60288 | 0 | 196193.0769 | 1183364.1437 | 2.4273 | 0.38316 | 226711.0369 | 0.2008 | -0.5992 | 0 | 226711.0369 | 1005200.9374 | 2.8575 | 0.52596 | 264347.877 | 0.20469 | -0.59531 | 0 | 264347.877 | 848323.9027 | 3.386 | 0.73317 | 310983.142 | 0.20882 | -0.59118 | 0 | 310983.142 | 710902.6501 | 4.0405 | 1.0385 | 369119.7608 | 0.2132 | -0.5868 | 0 | 369119.7608 | 591197.9522 | 4.8586 | 1.4957 | 442128.2037 | 0.21788 | -0.58212 | 0 | 442128.2037
70 | 2163261.9604 | 1.3278 | 0.12386 | 133965.9472 | 0.20497 | -0.59503 | 0 | 133965.9472 | 1868763.7737 | 1.5371 | 0.16151 | 150907.5757 | 0.20853 | -0.59147 | 0 | 150907.5757 | 1605966.0228 | 1.7886 | 0.21404 | 171870.2508 | 0.21228 | -0.58772 | 0 | 171870.2508 | 1372422.3205 | 2.0929 | 0.28824 | 197791.0167 | 0.21624 | -0.58376 | 0 | 197791.0167 | 1165795.17 | 2.4639 | 0.3944 | 229895.3169 | 0.22043 | -0.57957 | 0 | 229895.3169 | 983854.9404 | 2.9195 | 0.54845 | 269800.0254 | 0.22488 | -0.57512 | 0 | 269800.0254 | 824478.8131 | 3.4839 | 0.77542 | 319659.706 | 0.2296 | -0.5704 | 0 | 319659.706 | 685649.6961 | 4.1893 | 1.1154 | 382377.1335 | 0.23464 | -0.56536 | 0 | 382377.1335
75 | 2483336.4341 | 1.1567 | 0.097151 | 120629.652 | 0.21962 | -0.58038 | 0 | 120629.652 | 2145264.5361 | 1.3389 | 0.12572 | 134852.6196 | 0.22343 | -0.57657 | 0 | 134852.6196 | 1843583.4446 | 1.558 | 0.16559 | 152635.962 | 0.22745 | -0.57255 | 0 | 152635.962 | 1575484.8067 | 1.8232 | 0.22189 | 174791.5041 | 0.23169 | -0.56831 | 0 | 174791.5041 | 1338285.2716 | 2.1463 | 0.30245 | 202382.4962 | 0.23618 | -0.56382 | 0 | 202382.4962 | 1129425.3143 | 2.5432 | 0.41935 | 236813.3643 | 0.24094 | -0.55906 | 0 | 236813.3643 | 946468.0252 | 3.0348 | 0.59158 | 279957.1157 | 0.246 | -0.554 | 0 | 279957.1157 | 787097.8654 | 3.6493 | 0.84955 | 334338.7254 | 0.2514 | -0.5486 | 0 | 334338.7254
80 | 2825485.0095 | 1.0166 | 0.078033 | 110241.1495 | 0.23426 | -0.56574 | 0 | 110241.1495 | 2440834.3166 | 1.1768 | 0.1001 | 122167.4469 | 0.23832 | -0.56168 | 0 | 122167.4469 | 2097588.2747 | 1.3694 | 0.1309 | 137284.8051 | 0.24261 | -0.55739 | 0 | 137284.8051 | 1792551.6023 | 1.6024 | 0.17439 | 156301.9709 | 0.24714 | -0.55286 | 0 | 156301.9709 | 1522671.2424 | 1.8864 | 0.23662 | 180148.8828 | 0.25192 | -0.54808 | 0 | 180148.8828 | 1285035.0242 | 2.2353 | 0.32693 | 210055.5512 | 0.257 | -0.543 | 0 | 210055.5512 | 1076870.2865 | 2.6673 | 0.45997 | 247664.0339 | 0.2624 | -0.5376 | 0 | 247664.0339 | 895542.4602 | 3.2074 | 0.65924 | 295189.6131 | 0.26816 | -0.53184 | 0 | 295189.6131
85 | 3189707.6865 | 0.90052 | 0.064057 | 102160.7571 | 0.2489 | -0.5511 | 0 | 102160.7571 | 2755473.1153 | 1.0424 | 0.081374 | 112111.5675 | 0.25322 | -0.54678 | 0 | 112111.5675 | 2367980.5133 | 1.213 | 0.10554 | 124955.1173 | 0.25777 | -0.54223 | 0 | 124955.1173 | 2023622.7073 | 1.4194 | 0.13966 | 141314.1261 | 0.26258 | -0.53742 | 0 | 141314.1261 | 1718953.0822 | 1.671 | 0.1885 | 162007.4749 | 0.26767 | -0.53233 | 0 | 162007.4749 | 1450684.0703 | 1.98 | 0.25935 | 188120.0771 | 0.27307 | -0.52693 | 0 | 188120.0771 | 1215685.5968 | 2.3628 | 0.36375 | 221102.0655 | 0.2788 | -0.5212 | 0 | 221102.0655 | 1010983.4804 | 2.8412 | 0.52011 | 262911.5633 | 0.28492 | -0.51508 | 0 | 262911.5633
90 | 3576004.4651 | 0.80324 | 0.053647 | 95921.3862 | 0.26354 | -0.53646 | 0 | 95921.3862 | 3089180.932 | 0.92982 | 0.067425 | 104144.2844 | 0.26811 | -0.53189 | 0 | 104144.2844 | 2654760.1602 | 1.082 | 0.08665 | 115017.7229 | 0.27294 | -0.52706 | 0 | 115017.7229 | 2268698.1216 | 1.2661 | 0.1138 | 129091.7278 | 0.27803 | -0.52197 | 0 | 129091.7278 | 1927130.7912 | 1.4905 | 0.15265 | 147091.538 | 0.28342 | -0.51658 | 0 | 147091.538 | 1626372.4525 | 1.7661 | 0.20903 | 169979.9256 | 0.28913 | -0.51087 | 0 | 169979.9256 | 1362913.9563 | 2.1075 | 0.29209 | 199045.6667 | 0.2952 | -0.5048 | 0 | 199045.6667 | 1133420.9262 | 2.5343 | 0.41649 | 236030.8862 | 0.30168 | -0.49832 | 0 | 236030.8862
95 | 3984375.3454 | 0.72091 | 0.045767 | 91175.5332 | 0.27818 | -0.52182 | 0 | 91175.5332 | 3441957.7668 | 0.83452 | 0.056865 | 97863.3311 | 0.28301 | -0.51699 | 0 | 97863.3311 | 2957927.2155 | 0.97108 | 0.072351 | 107004.529 | 0.2881 | -0.5119 | 0 | 107004.529 | 2527777.8454 | 1.1363 | 0.094223 | 119087.0282 | 0.29347 | -0.50653 | 0 | 119087.0282 | 2147204.3692 | 1.3377 | 0.12552 | 134756.2407 | 0.29916 | -0.50084 | 0 | 134756.2407 | 1812100.1709 | 1.5851 | 0.17093 | 154871.0196 | 0.30519 | -0.49481 | 0 | 154871.0196 | 1518555.3649 | 1.8915 | 0.23784 | 180583.06 | 0.3116 | -0.4884 | 0 | 180583.06 | 1262854.7974 | 2.2745 | 0.33805 | 213451.1893 | 0.31844 | -0.48156 | 0 | 213451.1893
100 | 4414820.3273 | 0.65062 | 0.039712 | 87660.3364 | 0.29282 | -0.50718 | 0 | 87660.3364 | 3813803.6197 | 0.75316 | 0.048752 | 92964.4214 | 0.2979 | -0.5021 | 0 | 92964.4214 | 3277481.6793 | 0.8764 | 0.061365 | 100561.4566 | 0.30326 | -0.49674 | 0 | 100561.4566 | 2800861.8786 | 1.0255 | 0.07918 | 110885.6952 | 0.30892 | -0.49108 | 0 | 110885.6952 | 2379173.8162 | 1.2073 | 0.10467 | 124513.814 | 0.31491 | -0.48509 | 0 | 124513.814 | 2007867.2254 | 1.4306 | 0.14166 | 142215.3888 | 0.32125 | -0.47875 | 0 | 142215.3888 | 1682609.8226 | 1.7071 | 0.19615 | 165024.5505 | 0.328 | -0.472 | 0 | 165024.5505 | 1399285.094 | 2.0528 | 0.27777 | 194343.1295 | 0.3352 | -0.4648 | 0 | 194343.1295
105 | 4867339.4108 | 0.59014 | 0.034998 | 85173.9897 | 0.30746 | -0.49254 | 0 | 85173.9897 | 4204718.4908 | 0.68313 | 0.042435 | 89213.9467 | 0.3128 | -0.4872 | 0 | 89213.9467 | 3613423.5514 | 0.79492 | 0.052812 | 95416.6697 | 0.31843 | -0.48157 | 0 | 95416.6697 | 3087950.2211 | 0.93019 | 0.067468 | 104169.6344 | 0.32437 | -0.47563 | 0 | 104169.6344 | 2623039.1324 | 1.0951 | 0.088439 | 115989.7842 | 0.33065 | -0.46935 | 0 | 115989.7842 | 2213673.616 | 1.2976 | 0.11887 | 131569.3098 | 0.33732 | -0.46268 | 0 | 131569.3098 | 1855077.3294 | 1.5484 | 0.1637 | 151840.6407 | 0.3444 | -0.4556 | 0 | 151840.6407 | 1542711.8162 | 1.8619 | 0.23085 | 178069.9975 | 0.35196 | -0.44804 | 0 | 178069.9975
110 | 5341932.596 | 0.53771 | 0.031284 | 83559.4828 | 0.3221 | -0.4779 | 0 | 83559.4828 | 4614702.3799 | 0.62244 | 0.037459 | 86430.1533 | 0.32769 | -0.47231 | 0 | 86430.1533 | 3965752.8319 | 0.7243 | 0.046074 | 91358.6727 | 0.33359 | -0.46641 | 0 | 91358.6727 | 3389042.8731 | 0.84755 | 0.058241 | 98691.3606 | 0.33981 | -0.46019 | 0 | 98691.3606 | 2878800.3177 | 0.99777 | 0.075652 | 108892.8014 | 0.3464 | -0.4536 | 0 | 108892.8014 | 2429519.3427 | 1.1823 | 0.10092 | 122587.5544 | 0.35338 | -0.44662 | 0 | 122587.5544 | 2035957.8854 | 1.4108 | 0.13814 | 140619.3679 | 0.3608 | -0.4392 | 0 | 140619.3679 | 1693134.9638 | 1.6965 | 0.19388 | 164136.4174 | 0.36872 | -0.43128 | 0 | 164136.4174
115 | 5838599.8828 | 0.49197 | 0.028326 | 82693.1779 | 0.33674 | -0.46326 | 0 | 82693.1779 | 5043755.2871 | 0.56949 | 0.033495 | 84469.9196 | 0.34259 | -0.45741 | 0 | 84469.9196 | 4334469.5208 | 0.66268 | 0.040707 | 88220.9238 | 0.34875 | -0.45125 | 0 | 88220.9238 | 3704139.8344 | 0.77545 | 0.050892 | 94255.9915 | 0.35526 | -0.44474 | 0 | 94255.9915 | 3146457.372 | 0.9129 | 0.065466 | 102993.4421 | 0.36214 | -0.43786 | 0 | 102993.4421 | 2655404.4055 | 1.0817 | 0.086615 | 114998.2728 | 0.36944 | -0.43056 | 0 | 114998.2728 | 2225251.4904 | 1.2908 | 0.11777 | 131036.3323 | 0.3772 | -0.4228 | 0 | 131036.3323 | 1850554.5368 | 1.5522 | 0.16444 | 152152.3053 | 0.38548 | -0.41452 | 0 | 152152.3053
120 | 6357341.2713 | 0.45182 | 0.025947 | 82476.6461 | 0.35139 | -0.44861 | 0 | 82476.6461 | 5491877.2124 | 0.52302 | 0.030306 | 83219.305 | 0.35749 | -0.44251 | 0 | 83219.305 | 4719573.6181 | 0.60861 | 0.036389 | 85870.8375 | 0.36391 | -0.43609 | 0 | 85870.8375 | 4033241.1051 | 0.71218 | 0.04498 | 90708.3796 | 0.3707 | -0.4293 | 0 | 90708.3796 | 3426010.2954 | 0.83841 | 0.057273 | 98109.0603 | 0.37789 | -0.42211 | 0 | 98109.0603 | 2891328.8045 | 0.99345 | 0.075111 | 108585.043 | 0.38551 | -0.41449 | 0 | 108585.043 | 2422958.1446 | 1.1855 | 0.10139 | 122833.2765 | 0.3936 | -0.4064 | 0 | 122833.2765 | 2014970.5354 | 1.4255 | 0.14075 | 141807.1124 | 0.40224 | -0.39776 | 0 | 141807.1124
125 | 6898156.7614 | 0.4164 | 0.024015 | 82830.7415 | 0.36603 | -0.43397 | 0 | 82830.7415 | 5959068.1558 | 0.48202 | 0.027718 | 82586.6913 | 0.37238 | -0.42762 | 0 | 82586.6913 | 5121065.1238 | 0.5609 | 0.032884 | 84201.8031 | 0.37908 | -0.42092 | 0 | 84201.8031 | 4376346.6853 | 0.65634 | 0.040181 | 87923.7727 | 0.38615 | -0.41385 | 0 | 87923.7727 | 3717459.0879 | 0.77267 | 0.050622 | 94092.7925 | 0.39363 | -0.40637 | 0 | 94092.7925 | 3137292.5396 | 0.91556 | 0.065773 | 103173.8426 | 0.40157 | -0.39843 | 0 | 103173.8426 | 2629077.8478 | 1.0925 | 0.088094 | 115802.5386 | 0.41 | -0.39 | 0 | 115802.5386 | 2186382.9594 | 1.3138 | 0.12153 | 132851.1296 | 0.419 | -0.381 | 0 | 132851.1296
130 | 7461046.3531 | 0.38498 | 0.022434 | 83691.2399 | 0.38067 | -0.41933 | 0 | 83691.2399 | 6445328.1173 | 0.44565 | 0.025599 | 82497.7332 | 0.38728 | -0.41272 | 0 | 82497.7332 | 5538944.0379 | 0.51858 | 0.030016 | 83127.3097 | 0.39424 | -0.40576 | 0 | 83127.3097 | 4733456.5748 | 0.60683 | 0.036253 | 85800.9381 | 0.4016 | -0.3984 | 0 | 85800.9381 | 4020803.7495 | 0.71438 | 0.045178 | 90825.4632 | 0.40938 | -0.39062 | 0 | 90825.4632 | 3393295.6108 | 0.84649 | 0.058128 | 98623.4578 | 0.41763 | -0.38237 | 0 | 98623.4578 | 2843610.6002 | 1.0101 | 0.077209 | 109775.6072 | 0.4264 | -0.3736 | 0 | 109775.6072 | 2364791.8089 | 1.2146 | 0.10579 | 125081.7259 | 0.43576 | -0.36424 | 0 | 125081.7259
135 | 8046010.0465 | 0.357 | 0.02113 | 85005.5857 | 0.39531 | -0.40469 | 0 | 85005.5857 | 6950657.097 | 0.41325 | 0.023851 | 82891.5926 | 0.40217 | -0.39783 | 0 | 82891.5926 | 5973210.3604 | 0.48088 | 0.027649 | 82576.5638 | 0.4094 | -0.3906 | 0 | 82576.5638 | 5104570.7737 | 0.56271 | 0.033012 | 84257.0356 | 0.41704 | -0.38296 | 0 | 84257.0356 | 4336044.2801 | 0.66244 | 0.040687 | 88209.5498 | 0.42512 | -0.37488 | 0 | 88209.5498 | 3659338.0182 | 0.78495 | 0.051823 | 94818.3311 | 0.43369 | -0.36631 | 0 | 94818.3311 | 3066556.4017 | 0.93668 | 0.068229 | 104614.5873 | 0.4428 | -0.3572 | 0 | 104614.5873 | 2550197.0839 | 1.1263 | 0.092803 | 118333.0853 | 0.45251 | -0.34749 | 0 | 118333.0853
140 | 8653047.8415 | 0.33195 | 0.020046 | 86730.4373 | 0.40995 | -0.39005 | 0 | 86730.4373 | 7475055.0947 | 0.38426 | 0.022399 | 83718.0979 | 0.41707 | -0.38293 | 0 | 83718.0979 | 6423864.0913 | 0.44714 | 0.025683 | 82491.1836 | 0.42457 | -0.37543 | 0 | 82491.1836 | 5489689.282 | 0.52323 | 0.03032 | 83223.7486 | 0.43249 | -0.36751 | 0 | 83223.7486 | 4663180.6798 | 0.61597 | 0.036955 | 86164.627 | 0.44087 | -0.35913 | 0 | 86164.627 | 3935419.7617 | 0.72988 | 0.046584 | 91663.1647 | 0.44976 | -0.35024 | 0 | 91663.1647 | 3297915.2523 | 0.87097 | 0.060769 | 100205.7593 | 0.4592 | -0.3408 | 0 | 100205.7593 | 2742598.7843 | 1.0473 | 0.082016 | 112468.4627 | 0.46927 | -0.33073 | 0 | 112468.4627
145 | 9282159.7381 | 0.30945 | 0.01914 | 88829.7944 | 0.42459 | -0.37541 | 0 | 88829.7944 | 8018522.1105 | 0.35822 | 0.021185 | 84935.5756 | 0.43196 | -0.36804 | 0 | 84935.5756 | 6890905.2306 | 0.41684 | 0.024038 | 82822.6763 | 0.43973 | -0.36027 | 0 | 82822.6763 | 5888812.0997 | 0.48777 | 0.028068 | 82644.3324 | 0.44793 | -0.35207 | 0 | 82644.3324 | 5002212.9487 | 0.57422 | 0.033835 | 84623.8925 | 0.45661 | -0.34339 | 0 | 84623.8925 | 4221540.8413 | 0.68041 | 0.042202 | 89078.8029 | 0.46582 | -0.33418 | 0 | 89078.8029 | 3537687.152 | 0.81194 | 0.05453 | 96454.6662 | 0.47561 | -0.32439 | 0 | 96454.6662 | 2941996.9102 | 0.97634 | 0.072994 | 107374.2755 | 0.48603 | -0.31397 | 0 | 107374.2755
150 | 9933345.7364 | 0.28917 | 0.018377 | 91273.5552 | 0.43923 | -0.36077 | 0 | 91273.5552 | 8581058.1444 | 0.33474 | 0.020163 | 86509.1799 | 0.44686 | -0.35314 | 0 | 86509.1799 | 7374333.7783 | 0.38951 | 0.022654 | 83530.4941 | 0.45489 | -0.34511 | 0 | 83530.4941 | 6301939.2268 | 0.45579 | 0.026173 | 82471.339 | 0.46338 | -0.33662 | 0 | 82471.339 | 5353141.0866 | 0.53658 | 0.031208 | 83531.4888 | 0.47236 | -0.32764 | 0 | 83531.4888 | 4517701.257 | 0.63581 | 0.038515 | 86999.0586 | 0.48188 | -0.31812 | 0 | 86999.0586 | 3785872.1009 | 0.75871 | 0.049279 | 93282.3268 | 0.49201 | -0.30799 | 0 | 93282.3268 | 3148391.4616 | 0.91233 | 0.065402 | 102955.5505 | 0.50279 | -0.29721 | 0 | 102955.5505
155 | 10606605.8363 | 0.27081 | 0.017732 | 94036.393 | 0.45387 | -0.34613 | 0 | 94036.393 | 9162663.1964 | 0.31349 | 0.019298 | 88409.5931 | 0.46175 | -0.33825 | 0 | 88409.5931 | 7874149.7344 | 0.36479 | 0.021483 | 84580.5217 | 0.47006 | -0.32994 | 0 | 84580.5217 | 6729070.6633 | 0.42686 | 0.024569 | 82664.848 | 0.47883 | -0.32117 | 0 | 82664.848 | 5715965.0935 | 0.50252 | 0.028986 | 82840.4198 | 0.4881 | -0.3119 | 0 | 82840.4198 | 4823901.0089 | 0.59545 | 0.035394 | 85368.2448 | 0.49794 | -0.30206 | 0 | 85368.2448 | 4042470.0988 | 0.71055 | 0.044835 | 90622.2894 | 0.50841 | -0.29159 | 0 | 90622.2894 | 3361782.4384 | 0.85442 | 0.058976 | 99132.381 | 0.51955 | -0.28045 | 0 | 99132.381
160 | 11301940.0378 | 0.25415 | 0.017182 | 97096.8758 | 0.46851 | -0.33149 | 0 | 97096.8758 | 9763337.2665 | 0.2942 | 0.018562 | 90612.0057 | 0.47665 | -0.32335 | 0 | 90612.0057 | 8390353.0989 | 0.34234 | 0.020486 | 85943.8898 | 0.48522 | -0.31478 | 0 | 85943.8898 | 7170206.4091 | 0.4006 | 0.023205 | 83191.0773 | 0.49427 | -0.30573 | 0 | 83191.0773 | 6090684.9696 | 0.4716 | 0.027094 | 82510.9157 | 0.50385 | -0.29615 | 0 | 82510.9157 | 5140140.0969 | 0.55882 | 0.032738 | 84139.2375 | 0.51401 | -0.28599 | 0 | 84139.2375 | 4307481.1459 | 0.66684 | 0.041053 | 88418.3207 | 0.52481 | -0.27519 | 0 | 88418.3207 | 3582169.8407 | 0.80186 | 0.053508 | 95837.1477 | 0.53631 | -0.26369 | 0 | 95837.1477
165 | 12019348.341 | 0.23898 | 0.016713 | 100436.7687 | 0.48315 | -0.31685 | 0 | 100436.7687 | 10383080.3547 | 0.27664 | 0.017932 | 93095.3091 | 0.49154 | -0.30846 | 0 | 93095.3091 | 8922943.8718 | 0.32191 | 0.019634 | 87596.0357 | 0.50038 | -0.29962 | 0 | 87596.0357 | 7625346.4644 | 0.37669 | 0.022037 | 84021.2845 | 0.50972 | -0.29028 | 0 | 84021.2845 | 6477300.7147 | 0.44345 | 0.025476 | 82509.1399 | 0.5196 | -0.2804 | 0 | 82509.1399 | 5466418.521 | 0.52546 | 0.030467 | 83271.9427 | 0.53007 | -0.26993 | 0 | 83271.9427 | 4580905.2421 | 0.62703 | 0.037819 | 86622.5762 | 0.54121 | -0.25879 | 0 | 86622.5762 | 3809553.6685 | 0.754 | 0.048831 | 93012.3186 | 0.55307 | -0.24693 | 0 | 93012.3186
170 | 12758830.7458 | 0.22513 | 0.016309 | 104040.4785 | 0.4978 | -0.3022 | 0 | 104040.4785 | 11021892.461 | 0.26061 | 0.017391 | 95841.4528 | 0.50644 | -0.29356 | 0 | 95841.4528 | 9471922.0531 | 0.30325 | 0.018901 | 89515.955 | 0.51555 | -0.28445 | 0 | 89515.955 | 8094490.8291 | 0.35486 | 0.021034 | 85130.8907 | 0.52516 | -0.27484 | 0 | 85130.8907 | 6875812.3289 | 0.41775 | 0.024086 | 82806.1572 | 0.53534 | -0.26466 | 0 | 82806.1572 | 5802736.2813 | 0.49501 | 0.028515 | 82732.0742 | 0.54613 | -0.25387 | 0 | 82732.0742 | 4862742.3874 | 0.59069 | 0.03504 | 85194.1423 | 0.55761 | -0.24239 | 0 | 85194.1423 | 4043933.9217 | 0.7103 | 0.044812 | 90608.696 | 0.56983 | -0.23017 | 0 | 90608.696
175 | 13520387.2523 | 0.21245 | 0.01596 | 107894.6072 | 0.51244 | -0.28756 | 0 | 107894.6072 | 11679773.5854 | 0.24593 | 0.016924 | 98834.9274 | 0.52133 | -0.27867 | 0 | 98834.9274 | 10037287.6427 | 0.28617 | 0.018269 | 91685.6004 | 0.53071 | -0.26929 | 0 | 91685.6004 | 8577639.5031 | 0.33487 | 0.020168 | 86498.7777 | 0.54061 | -0.25939 | 0 | 86498.7777 | 7286219.8123 | 0.39422 | 0.022886 | 83377.1062 | 0.55109 | -0.24891 | 0 | 83377.1062 | 6149093.3776 | 0.46712 | 0.02683 | 82490.1733 | 0.5622 | -0.2378 | 0 | 82490.1733 | 5152992.5818 | 0.55742 | 0.03264 | 84097.8654 | 0.57401 | -0.22599 | 0 | 84097.8654 | 4285310.6005 | 0.67029 | 0.041343 | 88584.0086 | 0.58659 | -0.21341 | 0 | 88584.0086
180 | 14304017.8604 | 0.20081 | 0.015658 | 111987.5912 | 0.52708 | -0.27292 | 0 | 111987.5912 | 12356723.7279 | 0.23246 | 0.016519 | 102062.3471 | 0.53623 | -0.26377 | 0 | 102062.3471 | 10619040.6408 | 0.27049 | 0.017721 | 94089.3959 | 0.54587 | -0.25413 | 0 | 94089.3959 | 9074792.4866 | 0.31652 | 0.019418 | 88106.7187 | 0.55606 | -0.24394 | 0 | 88106.7187 | 7708523.1646 | 0.37262 | 0.021846 | 84200.5297 | 0.56683 | -0.23317 | 0 | 84200.5297 | 6505489.8101 | 0.44153 | 0.02537 | 82520.8147 | 0.57826 | -0.22174 | 0 | 82520.8147 | 5451655.8253 | 0.52688 | 0.030561 | 83303.4056 | 0.59041 | -0.20959 | 0 | 83303.4056 | 4533683.7046 | 0.63357 | 0.038336 | 86901.7731 | 0.60335 | -0.19665 | 0 | 86901.7731
185 | 15109722.5701 | 0.1901 | 0.015395 | 116309.4086 | 0.54172 | -0.25828 | 0 | 116309.4086 | 13052742.8885 | 0.22006 | 0.016167 | 105512.1103 | 0.55112 | -0.24888 | 0 | 105512.1103 | 11217181.0473 | 0.25607 | 0.017244 | 96713.8412 | 0.56104 | -0.23896 | 0 | 96713.8412 | 9585949.7794 | 0.29965 | 0.018765 | 89938.9165 | 0.5715 | -0.2285 | 0 | 89938.9165 | 8142722.3861 | 0.35276 | 0.020941 | 85257.8304 | 0.58258 | -0.21742 | 0 | 85257.8304 | 6871925.5788 | 0.41799 | 0.024099 | 82801.9619 | 0.59432 | -0.20568 | 0 | 82801.9619 | 5758732.1179 | 0.49879 | 0.028751 | 82784.4666 | 0.60681 | -0.19319 | 0 | 82784.4666 | 4789053.2343 | 0.59978 | 0.035719 | 85530.3689 | 0.62011 | -0.17989 | 0 | 85530.3689
190 | 15937501.3815 | 0.18023 | 0.015166 | 120851.3381 | 0.55636 | -0.24364 | 0 | 120851.3381 | 13767831.0672 | 0.20863 | 0.015859 | 109174.1217 | 0.56602 | -0.23398 | 0 | 109174.1217 | 11831708.8621 | 0.24277 | 0.016827 | 99547.1891 | 0.5762 | -0.2238 | 0 | 99547.1891 | 10111111.3816 | 0.28408 | 0.018194 | 91981.6244 | 0.58695 | -0.21305 | 0 | 91981.6244 | 8588817.4766 | 0.33443 | 0.02015 | 86532.8254 | 0.59832 | -0.20168 | 0 | 86532.8254 | 7248400.6835 | 0.39628 | 0.022988 | 83314.4395 | 0.61038 | -0.18962 | 0 | 83314.4395 | 6074221.4596 | 0.47288 | 0.02717 | 82518.1662 | 0.62321 | -0.17679 | 0 | 82518.1662 | 5051419.1894 | 0.56863 | 0.033433 | 84442.2807 | 0.63687 | -0.16313 | 0 | 84442.2807
195 | 16787354.2945 | 0.1711 | 0.014964 | 125605.7622 | 0.571 | -0.229 | 0 | 125605.7622 | 14501988.264 | 0.19807 | 0.01559 | 113039.5633 | 0.58091 | -0.21909 | 0 | 113039.5633 | 12462624.0854 | 0.23048 | 0.016462 | 102579.1785 | 0.59136 | -0.20864 | 0 | 102579.1785 | 10650277.2933 | 0.2697 | 0.017694 | 94222.8356 | 0.60239 | -0.19761 | 0 | 94222.8356 | 9046808.4363 | 0.3175 | 0.019457 | 88011.3794 | 0.61407 | -0.18593 | 0 | 88011.3794 | 7634915.1244 | 0.37622 | 0.022015 | 84041.4982 | 0.62645 | -0.17355 | 0 | 84041.4982 | 6398123.8505 | 0.44894 | 0.025784 | 82484.5175 | 0.63961 | -0.16039 | 0 | 82484.5175 | 5320781.57 | 0.53984 | 0.031429 | 83613.4745 | 0.65363 | -0.14637 | 0 | 83613.4745
200 | 17659281.3091 | 0.16266 | 0.014787 | 130566.0035 | 0.58564 | -0.21436 | 0 | 130566.0035 | 15255214.4789 | 0.18829 | 0.015352 | 117100.7053 | 0.59581 | -0.20419 | 0 | 117100.7053 | 13109926.717 | 0.2191 | 0.016141 | 105800.8149 | 0.60652 | -0.19348 | 0 | 105800.8149 | 11203447.5143 | 0.25638 | 0.017254 | 96652.0247 | 0.61784 | -0.18216 | 0 | 96652.0247 | 9516695.265 | 0.30183 | 0.018847 | 89681.1019 | 0.62981 | -0.17019 | 0 | 89681.1019 | 8031468.9014 | 0.35764 | 0.021159 | 84968.4562 | 0.64251 | -0.15749 | 0 | 84968.4562 | 6730439.2905 | 0.42678 | 0.024565 | 82666.0005 | 0.65601 | -0.14399 | 0 | 82666.0005 | 5597140.3761 | 0.51319 | 0.029666 | 83022.883 | 0.67039 | -0.12961 | 0 | 83022.883
205 | 18553282.4254 | 0.15482 | 0.014631 | 135726.1889 | 0.60028 | -0.19972 | 0 | 135726.1889 | 16027509.7119 | 0.17922 | 0.015143 | 121350.7491 | 0.6107 | -0.1893 | 0 | 121350.7491 | 13773616.7571 | 0.20854 | 0.015857 | 109204.1872 | 0.62169 | -0.17831 | 0 | 109204.1872 | 11770622.0447 | 0.24403 | 0.016866 | 99259.9345 | 0.63329 | -0.16671 | 0 | 99259.9345 | 9998477.9628 | 0.28728 | 0.018309 | 91531.0946 | 0.64556 | -0.15444 | 0 | 91531.0946 | 8438062.0146 | 0.34041 | 0.020403 | 86082.3996 | 0.65857 | -0.14143 | 0 | 86082.3996 | 7071167.7795 | 0.40621 | 0.023489 | 83047.2051 | 0.67241 | -0.12759 | 0 | 83047.2051 | 5880495.6076 | 0.48846 | 0.028111 | 82651.976 | 0.68715 | -0.11285 | 0 | 82651.976
210 | 19469357.6433 | 0.14753 | 0.014493 | 141081.1361 | 0.61492 | -0.18508 | 0 | 141081.1361 | 16818873.963 | 0.17078 | 0.014957 | 125783.6956 | 0.6256 | -0.1744 | 0 | 125783.6956 | 14453694.2055 | 0.19873 | 0.015606 | 112782.3144 | 0.63685 | -0.16315 | 0 | 112782.3144 | 12351800.8845 | 0.23255 | 0.016522 | 102038.3961 | 0.64873 | -0.15127 | 0 | 102038.3961 | 10492156.5296 | 0.27377 | 0.017833 | 93551.741 | 0.6613 | -0.1387 | 0 | 93551.741 | 8854694.4638 | 0.32439 | 0.019735 | 87371.9338 | 0.67464 | -0.12536 | 0 | 87371.9338 | 7420309.3177 | 0.3871 | 0.022537 | 83614.5339 | 0.68881 | -0.11119 | 0 | 83614.5339 | 6170847.2646 | 0.46548 | 0.026734 | 82484.4029 | 0.70391 | -0.096088 | 0 | 82484.4029
215 | 20407506.9629 | 0.14075 | 0.01437 | 146626.258 | 0.62957 | -0.17043 | 0 | 146626.258 | 17629307.2322 | 0.16293 | 0.014793 | 130394.2351 | 0.64049 | -0.15951 | 0 | 130394.2351 | 15150159.0624 | 0.18959 | 0.015383 | 116529.0181 | 0.65201 | -0.14799 | 0 | 116529.0181 | 12946984.0337 | 0.22186 | 0.016217 | 104980.1797 | 0.66418 | -0.13582 | 0 | 104980.1797 | 10997730.9656 | 0.26118 | 0.01741 | 95734.5295 | 0.67705 | -0.12295 | 0 | 95734.5295 | 9281366.2492 | 0.30948 | 0.019141 | 88826.9733 | 0.6907 | -0.1093 | 0 | 88826.9733 | 7777863.905 | 0.3693 | 0.021691 | 84355.952 | 0.70521 | -0.094793 | 0 | 84355.952 | 6468195.3471 | 0.44408 | 0.025511 | 82505.6916 | 0.72067 | -0.079328 | 0 | 82505.6916
220 | 21367730.384 | 0.13443 | 0.014261 | 152357.4832 | 0.64421 | -0.15579 | 0 | 152357.4832 | 18458809.5195 | 0.15561 | 0.014646 | 135177.6543 | 0.65539 | -0.14461 | 0 | 135177.6543 | 15863011.3276 | 0.18107 | 0.015185 | 120438.8136 | 0.66718 | -0.13282 | 0 | 120438.8136 | 13556171.4923 | 0.21189 | 0.015945 | 108078.8673 | 0.67962 | -0.12038 | 0 | 108078.8673 | 11515201.2706 | 0.24944 | 0.017033 | 98071.905 | 0.69279 | -0.10721 | 0 | 98071.905 | 9718077.3707 | 0.29557 | 0.018612 | 90438.5654 | 0.70676 | -0.093239 | 0 | 90438.5654 | 8143831.5414 | 0.35271 | 0.020939 | 85260.776 | 0.72161 | -0.078392 | 0 | 85260.776 | 6772539.8551 | 0.42412 | 0.024423 | 82702.9961 | 0.73743 | -0.062568 | 0 | 82702.9961
225 | 22350027.9069 | 0.12852 | 0.014163 | 158271.1872 | 0.65885 | -0.14115 | 0 | 158271.1872 | 19307380.8249 | 0.14877 | 0.014516 | 140129.7576 | 0.67029 | -0.12971 | 0 | 140129.7576 | 16592251.0012 | 0.17312 | 0.015008 | 124506.8191 | 0.68234 | -0.11766 | 0 | 124506.8191 | 14179363.2602 | 0.20258 | 0.015703 | 111328.7462 | 0.69507 | -0.10493 | 0 | 111328.7462 | 12044567.4447 | 0.23848 | 0.016698 | 100557.1419 | 0.70854 | -0.091461 | 0 | 100557.1419 | 10164827.8284 | 0.28258 | 0.018141 | 92198.7413 | 0.72282 | -0.077177 | 0 | 92198.7413 | 8518212.227 | 0.33721 | 0.020267 | 86319.4966 | 0.73801 | -0.061992 | 0 | 86319.4966 | 7083880.7885 | 0.40548 | 0.023452 | 83064.8815 | 0.75419 | -0.045809 | 0 | 83064.8815
230 | 23354399.5313 | 0.12299 | 0.014076 | 164364.1354 | 0.67349 | -0.12651 | 0 | 164364.1354 | 20175021.1484 | 0.14237 | 0.014399 | 145246.8008 | 0.68518 | -0.11482 | 0 | 145246.8008 | 17337878.0833 | 0.16567 | 0.014849 | 128728.6771 | 0.6975 | -0.1025 | 0 | 128728.6771 | 14816559.3376 | 0.19386 | 0.015486 | 114724.7176 | 0.71052 | -0.089485 | 0 | 114724.7176 | 12585829.4879 | 0.22822 | 0.016397 | 103184.2381 | 0.72428 | -0.075716 | 0 | 103184.2381 | 10621617.6221 | 0.27043 | 0.017719 | 94100.3885 | 0.73889 | -0.061114 | 0 | 94100.3885 | 8901005.9616 | 0.3227 | 0.019666 | 87523.6267 | 0.75441 | -0.045592 | 0 | 87523.6267 | 7402218.1474 | 0.38804 | 0.022583 | 83581.1419 | 0.77095 | -0.029049 | 0 | 83581.1419
235 | 24380845.2574 | 0.11781 | 0.013997 | 170633.4335 | 0.68813 | -0.11187 | 0 | 170633.4335 | 21061730.49 | 0.13638 | 0.014294 | 150525.4333 | 0.70008 | -0.099924 | 0 | 150525.4333 | 18099892.5737 | 0.1587 | 0.014707 | 133100.4892 | 0.71267 | -0.087334 | 0 | 133100.4892 | 15467759.7244 | 0.1857 | 0.015291 | 118262.2196 | 0.72596 | -0.074039 | 0 | 118262.2196 | 13138987.4002 | 0.21862 | 0.016127 | 105947.8228 | 0.74003 | -0.05997 | 0 | 105947.8228 | 11088446.752 | 0.25904 | 0.01734 | 96137.1433 | 0.75495 | -0.045051 | 0 | 96137.1433 | 9292212.7454 | 0.30912 | 0.019127 | 88865.5721 | 0.77081 | -0.029192 | 0 | 88865.5721 | 7727551.9318 | 0.37171 | 0.021803 | 84242.6459 | 0.78771 | -0.012289 | 0 | 84242.6459
240 | 25429365.0851 | 0.11296 | 0.013927 | 177076.4854 | 0.70277 | -0.097229 | 0 | 177076.4854 | 21967508.8496 | 0.13076 | 0.014199 | 155962.6501 | 0.71497 | -0.085029 | 0 | 155962.6501 | 18878294.4725 | 0.15215 | 0.01458 | 137618.7585 | 0.72783 | -0.072171 | 0 | 137618.7585 | 16132964.4205 | 0.17804 | 0.015117 | 121937.1603 | 0.74141 | -0.058593 | 0 | 121937.1603 | 13704041.1816 | 0.2096 | 0.015885 | 108843.0788 | 0.75577 | -0.044225 | 0 | 108843.0788 | 11565315.218 | 0.24836 | 0.017 | 98303.2976 | 0.77101 | -0.028989 | 0 | 98303.2976 | 9691832.5783 | 0.29637 | 0.018642 | 90338.5216 | 0.78721 | -0.012792 | 0 | 90338.5216 | 8059882.1416 | 0.35638 | 0.021102 | 85041.203 | 0.80447 | 0.0044708 | 6.1418e-06 | 85065.9541
245 | 26499959.0145 | 0.10839 | 0.013863 | 183690.9575 | 0.71741 | -0.082588 | 0 | 183690.9575 | 22892356.2274 | 0.12547 | 0.014114 | 161555.7497 | 0.72987 | -0.070134 | 0 | 161555.7497 | 19673083.7797 | 0.14601 | 0.014464 | 142280.3413 | 0.74299 | -0.057008 | 0 | 142280.3413 | 16812173.4261 | 0.17085 | 0.014959 | 125745.8609 | 0.75685 | -0.043147 | 0 | 125745.8609 | 14280990.832 | 0.20113 | 0.015666 | 111865.6757 | 0.77152 | -0.02848 | 0 | 111865.6757 | 12052223.0202 | 0.23833 | 0.016693 | 100593.7201 | 0.78707 | -0.012926 | 0 | 100593.7201 | 10099865.4602 | 0.2844 | 0.018205 | 91936.3518 | 0.80361 | 0.0036085 | 3.5068e-06 | 91954.0609 | 8399208.7769 | 0.34198 | 0.020471 | 85969.4499 | 0.82123 | 0.021231 | 0.00036124 | 87486.5358
250 | 27592627.0455 | 0.1041 | 0.013806 | 190474.7469 | 0.73205 | -0.067947 | 0 | 190474.7469 | 23836272.6233 | 0.1205 | 0.014038 | 167302.2977 | 0.74476 | -0.055239 | 0 | 167302.2977 | 20484260.4954 | 0.14022 | 0.014361 | 147082.4051 | 0.75816 | -0.041845 | 0 | 147082.4051 | 17505386.741 | 0.16409 | 0.014817 | 129685.0072 | 0.7723 | -0.027701 | 0 | 129685.0072 | 14869836.3515 | 0.19317 | 0.015469 | 115011.7113 | 0.78727 | -0.012734 | 0 | 115011.7113 | 12549170.1585 | 0.22889 | 0.016416 | 103003.7871 | 0.80314 | 0.0031369 | 2.4313e-06 | 103019.0426 | 10516311.3913 | 0.27314 | 0.017811 | 93653.5453 | 0.82001 | 0.020009 | 0.00030936 | 95280.2324 | 8745531.8377 | 0.32844 | 0.019901 | 87020.7522 | 0.83799 | 0.03799 | 0.0016548 | 94256.704
255 | 28707369.1781 | 0.10006 | 0.013754 | 197425.955 | 0.74669 | -0.053306 | 0 | 197425.955 | 24799258.0373 | 0.11583 | 0.013968 | 173200.0964 | 0.75966 | -0.040344 | 0 | 173200.0964 | 21311824.6194 | 0.13478 | 0.014266 | 152022.3925 | 0.77332 | -0.026681 | 0 | 152022.3925 | 18212604.3654 | 0.15771 | 0.014688 | 133751.6061 | 0.78775 | -0.012255 | 0 | 133751.6061 | 15470577.7401 | 0.18567 | 0.015291 | 118277.6625 | 0.80301 | 0.0030108 | 2.1839e-06 | 118294.5556 | 13056156.6329 | 0.22 | 0.016165 | 105529.324 | 0.8192 | 0.0192 | 0.00027771 | 107342.2352 | 10941170.3715 | 0.26253 | 0.017454 | 95485.1205 | 0.83641 | 0.036409 | 0.0014806 | 103584.9214 | 9098851.3239 | 0.31569 | 0.019385 | 88189.1194 | 0.85475 | 0.05475 | 0.0043036 | 107768.0234
260 | 29844185.4124 | 0.096246 | 0.013707 | 204542.8638 | 0.76133 | -0.038665 | 0 | 204542.8638 | 25781312.4694 | 0.11141 | 0.013905 | 179247.1572 | 0.77455 | -0.025448 | 0 | 179247.1572 | 22155776.1518 | 0.12965 | 0.014181 | 157097.9893 | 0.78848 | -0.011518 | 0 | 157097.9893 | 18933826.2991 | 0.15171 | 0.014571 | 137942.9501 | 0.80319 | 0.0031913 | 2.543e-06 | 137967.0247 | 16083214.9978 | 0.1786 | 0.015129 | 121660.3417 | 0.81876 | 0.018756 | 0.00026124 | 123761.1498 | 13573182.4434 | 0.21162 | 0.015938 | 108166.5536 | 0.83526 | 0.035262 | 0.0013618 | 117408.2495 | 11374442.4009 | 0.25253 | 0.017131 | 97426.57 | 0.85281 | 0.052809 | 0.0039159 | 119696.984 | 9459167.2356 | 0.30366 | 0.018917 | 89469.1316 | 0.87151 | 0.07151 | 0.008653 | 130394.2301
265 | 31003075.7483 | 0.092648 | 0.013665 | 211823.916 | 0.77598 | -0.024024 | 0 | 211823.916 | 26782435.9195 | 0.10725 | 0.013848 | 185441.6772 | 0.78945 | -0.010553 | 0 | 185441.6772 | 23016115.0926 | 0.1248 | 0.014104 | 162307.0977 | 0.80364 | 0.0036448 | 3.5997e-06 | 162348.5232 | 19669052.5422 | 0.14604 | 0.014465 | 142256.5843 | 0.81864 | 0.018637 | 0.00025693 | 144783.4133 | 16707748.1246 | 0.17192 | 0.014982 | 125156.8588 | 0.8345 | 0.034501 | 0.0012862 | 135901.8914 | 14100247.5901 | 0.20371 | 0.015732 | 110912.0515 | 0.85133 | 0.051325 | 0.0036346 | 136536.3493 | 11816127.4793 | 0.24309 | 0.016837 | 99473.8076 | 0.86921 | 0.069209 | 0.0079436 | 146405.3756 | 9826479.5728 | 0.29231 | 0.018492 | 90855.8752 | 0.88827 | 0.08827 | 0.015008 | 164595.2644
270 | 32184040.1859 | 0.089249 | 0.013626 | 219267.697 | 0.79062 | -0.0093831 | 0 | 219267.697 | 27802628.3878 | 0.10331 | 0.013796 | 191782.019 | 0.80434 | 0.0043421 | 5.6901e-06 | 191861.1192 | 23892841.4418 | 0.12022 | 0.014033 | 167647.8125 | 0.81881 | 0.018808 | 0.00026313 | 170791.2862 | 20418283.0948 | 0.14068 | 0.014369 | 146690.2791 | 0.83408 | 0.034083 | 0.0012459 | 159409.4111 | 17344177.1204 | 0.16561 | 0.014848 | 128764.5892 | 0.85025 | 0.050247 | 0.0034382 | 158581.2656 | 14637352.0728 | 0.19624 | 0.015544 | 113762.7076 | 0.86739 | 0.067388 | 0.0074085 | 167982.9152 | 12266225.6069 | 0.23417 | 0.01657 | 101623.1218 | 0.88561 | 0.085609 | 0.013854 | 186590.2986 | 10200788.3354 | 0.28158 | 0.018105 | 92344.8873 | 0.90503 | 0.10503 | 0.023648 | 212958.3246
275 | 33387078.7251 | 0.086033 | 0.01359 | 226872.9199 | 0.80526 | 0.005258 | 9.3866e-06 | 227029.6152 | 28841889.8742 | 0.099591 | 0.013749 | 198266.6928 | 0.81924 | 0.019237 | 0.00027914 | 202292.114 | 24785955.1994 | 0.11589 | 0.013969 | 173118.3999 | 0.83397 | 0.033971 | 0.0012352 | 188425.6035 | 21181517.9567 | 0.13561 | 0.014281 | 151242.0058 | 0.84953 | 0.049529 | 0.0033113 | 186311.2231 | 17992501.9854 | 0.15964 | 0.014726 | 132481.1445 | 0.86599 | 0.065992 | 0.0070138 | 195579.1986 | 15184495.8917 | 0.18917 | 0.015373 | 116715.6919 | 0.88345 | 0.083451 | 0.012959 | 215101.305 | 12724736.7835 | 0.22573 | 0.016326 | 103871.1357 | 0.90201 | 0.10201 | 0.02191 | 243273.7142 | 10582093.5236 | 0.27144 | 0.017753 | 93932.1071 | 0.92179 | 0.12179 | 0.03483 | 278220.0628
280 | 34612191.3659 | 0.082988 | 0.013558 | 234638.4113 | 0.8199 | 0.019899 | 0.00030495 | 239915.9245 | 29900220.3787 | 0.096066 | 0.013705 | 204894.3403 | 0.83413 | 0.034133 | 0.0012506 | 223590.608 | 25695456.3654 | 0.11179 | 0.01391 | 178717.2794 | 0.84913 | 0.049134 | 0.0032427 | 220378.0063 | 21958757.128 | 0.13081 | 0.0142 | 155909.915 | 0.86498 | 0.064975 | 0.0067347 | 229852.441 | 18652722.7194 | 0.15399 | 0.014615 | 136304.3477 | 0.88174 | 0.081737 | 0.012274 | 250779.6018 | 15741679.0468 | 0.18247 | 0.015217 | 119768.4247 | 0.89951 | 0.099513 | 0.020536 | 281402.5804 | 13191661.0093 | 0.21774 | 0.016103 | 106214.771 | 0.91841 | 0.11841 | 0.032359 | 319646.2979 | 10970395.1372 | 0.26183 | 0.017431 | 95613.833 | 0.93855 | 0.13855 | 0.048798 | 363280.8417
285 | 35859378.1083 | 0.080101 | 0.013529 | 242563.1001 | 0.83454 | 0.03454 | 0.00129 | 265692.5157 | 30977619.9012 | 0.092725 | 0.013666 | 211663.7217 | 0.84903 | 0.049028 | 0.0032243 | 261604.9054 | 26621344.9398 | 0.1079 | 0.013857 | 184443.0083 | 0.8643 | 0.064297 | 0.0065524 | 271660.0423 | 22750000.6087 | 0.12626 | 0.014127 | 160692.3183 | 0.88042 | 0.080421 | 0.011764 | 294509.5975 | 19324839.3225 | 0.14864 | 0.014513 | 140232.211 | 0.89748 | 0.097483 | 0.019458 | 328241.7826 | 16308901.5379 | 0.17612 | 0.015074 | 122918.5508 | 0.91558 | 0.11558 | 0.030372 | 370587.6535 | 13666998.2842 | 0.21017 | 0.0159 | 108651.217 | 0.93481 | 0.13481 | 0.045428 | 419084.5699 | 11365693.1762 | 0.25272 | 0.017137 | 97386.6852 | 0.95531 | 0.15531 | 0.065782 | 471215.0182
290 | 37128638.9524 | 0.077363 | 0.013501 | 250646.0066 | 0.84918 | 0.049181 | 0.0032508 | 310994.6212 | 32074088.4419 | 0.089555 | 0.013629 | 218573.7027 | 0.86392 | 0.063923 | 0.0064532 | 322063.2272 | 27563620.9225 | 0.10421 | 0.013808 | 190294.2669 | 0.87946 | 0.07946 | 0.0114 | 347407.8093 | 23555248.3988 | 0.12194 | 0.01406 | 165587.6716 | 0.89587 | 0.095867 | 0.018626 | 384954.4111 | 20008851.7946 | 0.14356 | 0.01442 | 144262.9165 | 0.91323 | 0.11323 | 0.028785 | 432238.1252 | 16886163.3652 | 0.1701 | 0.014943 | 126163.9161 | 0.93164 | 0.13164 | 0.042686 | 486567.5683 | 14150748.6082 | 0.20298 | 0.015713 | 111177.9032 | 0.95121 | 0.15121 | 0.061337 | 545163.1359 | 11767987.6407 | 0.24408 | 0.016867 | 99247.573 | 0.97207 | 0.17207 | 0.086001 | 605279.007
295 | 38419973.8982 | 0.074763 | 0.013477 | 258886.2335 | 0.86382 | 0.063822 | 0.0064266 | 382340.6105 | 33189626.0007 | 0.086545 | 0.013596 | 225623.2448 | 0.87882 | 0.078818 | 0.011161 | 410833.3001 | 28522284.3137 | 0.10071 | 0.013763 | 196269.8463 | 0.89462 | 0.094623 | 0.018 | 452974.8583 | 24374500.4982 | 0.11784 | 0.013998 | 170594.5603 | 0.91131 | 0.11131 | 0.027529 | 506097.2362 | 20704760.1359 | 0.13873 | 0.014334 | 148394.7991 | 0.92897 | 0.12897 | 0.040462 | 567277.766 | 17473464.5287 | 0.16439 | 0.014823 | 129502.5474 | 0.9477 | 0.1477 | 0.057685 | 633477.8915 | 14642911.9813 | 0.19616 | 0.015542 | 113792.4752 | 0.96761 | 0.16761 | 0.080294 | 701664.2034 | 12177278.5308 | 0.23588 | 0.01662 | 101193.665 | 0.98883 | 0.18883 | 0.10967 | 768918.0004
300 | 39733382.9455 | 0.072292 | 0.013454 | 267282.9574 | 0.87846 | 0.078463 | 0.01103 | 486407.306 | 34324232.5776 | 0.083684 | 0.013565 | 232811.3948 | 0.89371 | 0.093713 | 0.017551 | 534025.4489 | 29497335.1133 | 0.097378 | 0.013721 | 202368.6378 | 0.90979 | 0.10979 | 0.026552 | 593981.5366 | 25207756.9071 | 0.11395 | 0.013941 | 175711.6869 | 0.92676 | 0.12676 | 0.038671 | 663114.3332 | 21412564.3462 | 0.13414 | 0.014256 | 152626.3312 | 0.94472 | 0.14472 | 0.054687 | 738123.3126 | 18070805.0282 | 0.15895 | 0.014712 | 132932.6348 | 0.96376 | 0.16376 | 0.075565 | 815689.8255 | 15143488.4035 | 0.18968 | 0.015385 | 116492.7731 | 0.98401 | 0.18401 | 0.1025 | 892585.4548 | 12593565.8462 | 0.22808 | 0.016393 | 103222.3641 | 1.0056 | 0.20559 | 0.13698 | 965771.8239
305 | 41068866.0945 | 0.069941 | 0.013433 | 275835.4222 | 0.8931 | 0.093104 | 0.017254 | 630142.5534 | 35477908.1725 | 0.080963 | 0.013537 | 240137.2774 | 0.90861 | 0.10861 | 0.025814 | 698047.839 | 30488773.3213 | 0.094211 | 0.013683 | 208589.6226 | 0.92495 | 0.12495 | 0.037244 | 776346.0015 | 26055017.6254 | 0.11024 | 0.013889 | 180937.8593 | 0.94221 | 0.14221 | 0.052238 | 861467.0758 | 22132264.4256 | 0.12978 | 0.014183 | 156956.1095 | 0.96046 | 0.16046 | 0.071646 | 949803.6929 | 18678184.8639 | 0.15378 | 0.014611 | 136452.5154 | 0.97983 | 0.17983 | 0.096515 | 1037819.347 | 15652477.8749 | 0.18351 | 0.015241 | 119276.8125 | 1.0004 | 0.20041 | 0.12814 | 1122146.8641 | 13016849.5872 | 0.22067 | 0.016184 | 105331.284 | 1.0223 | 0.22235 | 0.16814 | 1199680.2077
310 | 42426423.3452 | 0.067703 | 0.013413 | 284542.9321 | 0.90775 | 0.10775 | 0.025281 | 820826.2646 | 36650652.7856 | 0.078372 | 0.013511 | 247600.0871 | 0.9235 | 0.1235 | 0.036127 | 909641.3353 | 31496598.9377 | 0.091197 | 0.013648 | 214931.8635 | 0.94011 | 0.14011 | 0.050251 | 1006306.0552 | 26916282.653 | 0.10672 | 0.013841 | 186271.9808 | 0.95765 | 0.15765 | 0.068408 | 1106916.6655 | 22863860.3741 | 0.12563 | 0.014117 | 161382.8428 | 0.97621 | 0.17621 | 0.091519 | 1207624.6706 | 19295604.0357 | 0.14886 | 0.014517 | 140060.6592 | 0.99589 | 0.19589 | 0.12072 | 1304735.079 | 16169880.3953 | 0.17764 | 0.015107 | 122142.7678 | 1.0168 | 0.21681 | 0.15741 | 1394796.8035 | 13447129.7536 | 0.21361 | 0.015991 | 107518.2296 | 1.0391 | 0.23911 | 0.20334 | 1474687.6478
315 | 43806054.6974 | 0.065571 | 0.013396 | 293404.846 | 0.92239 | 0.12239 | 0.035278 | 1066109.1678 | 37842466.4168 | 0.075904 | 0.013487 | 255199.0819 | 0.9384 | 0.1384 | 0.04866 | 1175904.0737 | 32520811.9624 | 0.088325 | 0.013616 | 221394.4969 | 0.95528 | 0.15528 | 0.065745 | 1290435.8418 | 27791551.9901 | 0.10335 | 0.013796 | 191713.041 | 0.9731 | 0.1731 | 0.087352 | 1405536.1318 | 23607352.1917 | 0.12167 | 0.014055 | 165905.3417 | 0.99195 | 0.19195 | 0.11448 | 1517177.8648 | 19923062.5436 | 0.14417 | 0.014431 | 143755.6569 | 1.012 | 0.21195 | 0.14835 | 1621565.3108 | 16695695.9649 | 0.17204 | 0.014985 | 125088.9572 | 1.0332 | 0.23321 | 0.19048 | 1715217.6501 | 13884406.3455 | 0.20688 | 0.015814 | 109781.1783 | 1.0559 | 0.25587 | 0.24276 | 1795047.9665
320 | 45207760.1514 | 0.063537 | 0.013379 | 302420.5726 | 0.93703 | 0.13703 | 0.047409 | 1374040.2022 | 39053349.066 | 0.07355 | 0.013465 | 262933.5772 | 0.95329 | 0.15329 | 0.063573 | 1504310.2477 | 33561412.3956 | 0.085586 | 0.013586 | 227976.7265 | 0.97044 | 0.17044 | 0.083887 | 1635659.4346 | 28680825.6365 | 0.10015 | 0.013756 | 197260.1077 | 0.98854 | 0.18854 | 0.10923 | 1763720.5913 | 24362739.8784 | 0.1179 | 0.013999 | 170522.5089 | 1.0077 | 0.2077 | 0.14069 | 1884348.7635 | 20560560.3876 | 0.1397 | 0.014351 | 147536.2083 | 1.028 | 0.22802 | 0.17958 | 1993704.4192 | 17229924.5836 | 0.16671 | 0.014871 | 128113.829 | 1.0496 | 0.24961 | 0.22754 | 2088331.0289 | 14328679.3628 | 0.20046 | 0.015649 | 112118.2646 | 1.0726 | 0.27263 | 0.28657 | 2165228.6478
325 | 46631539.7069 | 0.061598 | 0.013364 | 311589.5657 | 0.95167 | 0.15167 | 0.061825 | 1753087.4833 | 40283300.7334 | 0.071305 | 0.013445 | 270802.9409 | 0.96819 | 0.16819 | 0.081022 | 1902725.3765 | 34618400.2371 | 0.082973 | 0.013558 | 234677.8164 | 0.9856 | 0.1856 | 0.10483 | 2049262.4239 | 29584103.5924 | 0.097092 | 0.013718 | 202912.3202 | 1.004 | 0.20399 | 0.13421 | 2188196.3344 | 25130023.4341 | 0.1143 | 0.013946 | 175233.3309 | 1.0234 | 0.22345 | 0.17032 | 2315324.0307 | 21208097.5678 | 0.13544 | 0.014278 | 151401.1124 | 1.0441 | 0.24408 | 0.21458 | 2426818.856 | 17772566.2514 | 0.16162 | 0.014766 | 131215.9503 | 1.066 | 0.26601 | 0.26874 | 2519302.7826 | 14779948.8056 | 0.19434 | 0.015498 | 114527.7651 | 1.0894 | 0.28939 | 0.33497 | 2589914.9973
330 | 48077393.3641 | 0.059745 | 0.01335 | 320911.3202 | 0.96631 | 0.16631 | 0.078675 | 2212155.3395 | 41532321.4188 | 0.06916 | 0.013426 | 278806.5881 | 0.98308 | 0.18308 | 0.10116 | 2379419.3071 | 35691775.4871 | 0.080478 | 0.013532 | 241497.0862 | 1.0008 | 0.20077 | 0.12874 | 2538902.1554 | 30501385.8576 | 0.094172 | 0.013683 | 208668.8822 | 1.0194 | 0.21944 | 0.16244 | 2686029.0896 | 25909202.8589 | 0.11086 | 0.013898 | 180036.8703 | 1.0392 | 0.23919 | 0.20352 | 2816598.3014 | 21865674.0841 | 0.13137 | 0.014209 | 155349.2585 | 1.0601 | 0.26014 | 0.2535 | 2926852.8097 | 18323620.9683 | 0.15676 | 0.014669 | 134393.9956 | 1.0824 | 0.28241 | 0.31426 | 3013547.7308 | 15238214.6739 | 0.1885 | 0.015357 | 117008.0862 | 1.1061 | 0.30615 | 0.3881 | 3074014.1636
335 | 49545321.1229 | 0.057975 | 0.013337 | 330385.3684 | 0.98095 | 0.18095 | 0.098101 | 2760598.8093 | 42800411.1224 | 0.067111 | 0.013408 | 286943.9774 | 0.99798 | 0.19798 | 0.12412 | 2943077.6827 | 36781538.1455 | 0.078093 | 0.013509 | 248433.9059 | 1.0159 | 0.21593 | 0.15574 | 3112617.0235 | 31432672.4322 | 0.091382 | 0.01365 | 214529.0564 | 1.0349 | 0.23488 | 0.19407 | 3264631.6907 | 26700278.1528 | 0.10758 | 0.013852 | 184932.2593 | 1.0549 | 0.25494 | 0.24045 | 3394980.593 | 22533289.9365 | 0.12747 | 0.014146 | 159379.6183 | 1.0762 | 0.2762 | 0.29651 | 3500033.6157 | 18883088.7343 | 0.15211 | 0.014579 | 137646.7378 | 1.0988 | 0.29881 | 0.36425 | 3576734.2625 | 15703476.9677 | 0.18291 | 0.015227 | 119557.7521 | 1.1229 | 0.32291 | 0.44616 | 3622659.0467
340 | 51035322.9834 | 0.056282 | 0.013325 | 340011.2767 | 0.99559 | 0.19559 | 0.12024 | 3408236.4143 | 44087569.8441 | 0.065152 | 0.013392 | 295214.607 | 1.0129 | 0.21288 | 0.15005 | 3602812.335 | 37887688.2122 | 0.075813 | 0.013487 | 255487.6915 | 1.0311 | 0.23109 | 0.18599 | 3778835.0766 | 32377963.3162 | 0.088714 | 0.01362 | 220492.1594 | 1.0503 | 0.25033 | 0.22925 | 3931771.2987 | 27503249.3158 | 0.10444 | 0.013811 | 189918.6933 | 1.0707 | 0.27068 | 0.28125 | 4057600.4227 | 23210945.1251 | 0.12375 | 0.014087 | 163491.2384 | 1.0923 | 0.29227 | 0.34375 | 4152876.9697 | 19450969.5494 | 0.14767 | 0.014495 | 140973.0392 | 1.1152 | 0.31521 | 0.41888 | 4214788.7928 | 16175735.6869 | 0.17757 | 0.015106 | 122175.3949 | 1.1397 | 0.33967 | 0.50929 | 4241212.1126
|  |  | 24.5262 | 9.961 |  |  | 22.2988 | 8.3086 |  |  | 19.7886 | 6.345 |  |  | 15.7386 | 4.6782 |  |  | 11.5218 | 3.2772 |  |  | 7.8263 | 2.1124 |  |  | 4.5449 | 1.1531 |  |  | 1.5622 | 0.37402
|  | H=0 |  |  |  | H=1500 |  |  |  | h=2 |  |  |  | H=4500 |  |  |  | H=6000 |  |  |  | H=7500 |  |  |  | H=9000 |  |  |  | H=10500
Velocidad | ED | EN | VS | ang | ED | EN | VS |  | ED | EN | VS |  | ED | EN | VS |  | ED | EN | VS |  | ED | EN | VS |  | ED | EN | VS |  | EN | ED | VS
20 | 400275.5797 | 1468327.8912 | -14.8734 | -36.637 | 334236.4652 | 1699381.039 | -19.0106 | -43.5471 | 276862.6041 | 1977160.4553 | -23.6778 | -49.8132 | 227745.3799 | 2313340.2993 | -29.0434 | -55.4477 | 185941.9594 | 2723118.9213 | -35.332 | -60.4875 | 150587.0819 | 3226481.0834 | -42.834 | -64.9712 | 120889.3441 | 3849989.716 | -51.9303 | -68.9367 | 96127.5238 | 4629364.8959 | -63.1285 | -72.4211
25 | 394107.5271 | 940798.9754 | -9.5163 | -20.8395 | 329339.7284 | 1088527.4434 | -13.2153 | -27.8614 | 272775.0714 | 1266176.3902 | -17.2923 | -34.6712 | 224356.2432 | 1481216.0687 | -21.8783 | -41.1902 | 183152.2197 | 1743372.2677 | -27.1589 | -47.3702 | 148308.6761 | 2065434.1331 | -33.3716 | -53.1617 | 119044.3061 | 2464400.8913 | -40.8259 | -58.5185 | 94647.1789 | 2963132.3945 | -49.9321 | -63.4038
30 | 388581.8616 | 654682.7101 | -5.5585 | -10.4968 | 325045.467 | 757088.1281 | -9.0247 | -16.7426 | 269193.4578 | 880291.4407 | -12.7649 | -23.0497 | 221389.2438 | 1029478.7965 | -16.8798 | -29.3647 | 180712.3015 | 1211402.7568 | -21.5296 | -35.6653 | 146318.0262 | 1434943.2814 | -26.9175 | -41.9 | 117434.0808 | 1711904.0637 | -33.3062 | -47.9896 | 93356.7842 | 2058158.7424 | -41.0419 | -53.8346
35 | 383549.3064 | 482624.8383 | -2.4145 | -3.9463 | 321226.9333 | 557639.099 | -5.7614 | -9.3476 | 266011.6443 | 647957.3822 | -9.308 | -14.8927 | 218756.1134 | 757388.0724 | -13.1264 | -20.5581 | 178549.2997 | 890890.47 | -17.3597 | -26.3811 | 144555.3721 | 1054986.9434 | -22.1872 | -32.3714 | 116010.0846 | 1258347.991 | -27.8387 | -38.4985 | 92217.194 | 1512634.3549 | -34.6155 | -44.6836
40 | 378912.1492 | 371428.0096 | 0.20844 | 0.29857 | 317800.952 | 428599.6437 | -3.0859 | -4.4115 | 263159.9788 | 497516.5319 | -6.5272 | -9.2678 | 216398.9036 | 581092.2989 | -10.1572 | -14.248 | 176615.341 | 683121.8363 | -14.1069 | -19.4264 | 142981.4625 | 808596.8552 | -18.5383 | -24.8657 | 114740.3991 | 964153.8235 | -23.6573 | -30.6015 | 91202.6834 | 1158718.708 | -29.7318 | -36.6232
45 | 374602.1333 | 295678.2999 | 2.4729 | 3.1454 | 314709.3007 | 340550.8618 | -0.80969 | -1.0308 | 260589.6949 | 394735.9265 | -4.2032 | -5.3362 | 214277.034 | 460533.1245 | -7.7159 | -9.7296 | 174876.8925 | 540938.5067 | -11.4697 | -14.2993 | 141568.7977 | 639893.8692 | -15.6139 | -19.1356 | 113602.6562 | 762640.6779 | -20.3362 | -24.3189 | 90295.2198 | 916229.4932 | -25.8788 | -29.9026
50 | 370569.2178 | 241990.4263 | 4.4764 | 5.1159 | 311909.2412 | 277998.0858 | 1.1806 | 1.3526 | 258264.989 | 321585.3757 | -2.2045 | -2.5245 | 212360.7046 | 374612.1797 | -5.6487 | -6.4456 | 173309.3247 | 439502.6075 | -9.2673 | -10.5004 | 140297.175 | 519446.9463 | -13.1998 | -14.7885 | 112580.4193 | 618688.3392 | -17.6198 | -19.4122 | 89481.5494 | 742935.4174 | -22.7495 | -24.4651
55 | 366775.311 | 202770.3188 | 6.2807 | 6.5146 | 309368.2384 | 232150.4974 | 2.9571 | 3.0776 | 256158.6 | 267835.5455 | -0.44718 | -0.46583 | 210627.222 | 311359.4153 | -3.8576 | -4.0121 | 171893.8782 | 364722.5012 | -7.3845 | -7.647 | 139151.2034 | 430558.5408 | -11.1596 | -11.4697 | 111661.1647 | 512371.5375 | -15.3455 | -15.5896 | 88751.5715 | 614876.7779 | -20.1483 | -20.1195
60 | 363190.525 | 173449.2603 | 7.9268 | 7.526 | 307060.8018 | 197719.396 | 4.568 | 4.3537 | 254249.1669 | 227332.3007 | 1.1245 | 1.0737 | 209058.8013 | 263573.4532 | -2.2775 | -2.1738 | 170615.8488 | 308120.4276 | -5.7445 | -5.469 | 138118.818 | 363183.1352 | -9.4025 | -8.9063 | 110835.073 | 431702.9036 | -13.4049 | -12.5939 | 88097.3656 | 517639.0246 | -17.945 | -16.651
65 | 359790.8114 | 151144.906 | 9.443 | 8.2659 | 304966.4914 | 171368.2087 | 6.0465 | 5.3145 | 252519.5587 | 196193.0769 | 2.5493 | 2.2459 | 207641.1782 | 226711.0369 | -0.86307 | -0.76073 | 169463.4425 | 264347.877 | -4.2943 | -3.7798 | 137190.34 | 310983.142 | -7.8656 | -6.8998 | 110094.2668 | 369119.7608 | -11.7231 | -10.2237 | 87512.5769 | 442128.2037 | -16.0494 | -13.8697
70 | 356556.4029 | 133965.9472 | 10.849 | 8.81 | 303068.6013 | 150907.5757 | 7.4163 | 6.0478 | 250955.7736 | 171870.2508 | 3.8546 | 3.1519 | 206362.6935 | 197791.0167 | 0.41778 | 0.34196 | 168427.0181 | 229895.3169 | -2.996 | -2.4507 | 136357.8579 | 269800.0254 | -6.504 | -5.3083 | 109432.3067 | 319659.706 | -10.2465 | -8.3277 | 86992.011 | 382377.1335 | -14.3971 | -11.6221
75 | 353470.748 | 120629.652 | 12.1593 | 9.2089 | 301353.2593 | 134852.6196 | 8.6949 | 6.6129 | 249546.1846 | 152635.962 | 5.0608 | 3.8603 | 205213.6652 | 174791.5041 | 1.5887 | 1.2135 | 167498.5703 | 202382.4962 | -1.8217 | -1.3914 | 135614.8025 | 236813.3643 | -5.2847 | -4.0306 | 108843.8463 | 279957.1157 | -8.9358 | -6.7944 | 86531.3556 | 334338.7254 | -12.9408 | -9.7897
80 | 350519.7595 | 110241.1495 | 13.3842 | 9.4978 | 299808.7913 | 122167.4469 | 9.8951 | 7.051 | 248281.0076 | 137284.8051 | 6.1828 | 4.4193 | 204185.9472 | 156301.9709 | 2.6673 | 1.9096 | 166671.364 | 180148.8828 | -0.75074 | -0.53766 | 134955.6477 | 210055.5512 | -4.1833 | -2.9933 | 108324.3891 | 247664.0339 | -7.7616 | -5.5415 | 86126.9845 | 295189.6131 | -11.6454 | -8.2822
85 | 347691.2716 | 102160.7571 | 14.5315 | 9.7015 | 298425.262 | 112111.5675 | 11.0268 | 7.3916 | 247151.917 | 124955.1173 | 7.2321 | 4.8632 | 203272.6081 | 141314.1261 | 3.667 | 2.4703 | 165939.6698 | 162007.4749 | 0.23272 | 0.15687 | 134375.694 | 188120.0771 | -3.1808 | -2.1431 | 107870.112 | 221102.0655 | -6.7015 | -4.508 | 85775.8159 | 262911.5633 | -10.4836 | -7.0312
90 | 344974.6387 | 95921.3862 | 15.6071 | 9.8379 | 297194.1337 | 104144.2844 | 12.0976 | 7.6557 | 246151.7598 | 115017.7229 | 8.2176 | 5.217 | 202467.6948 | 129091.7278 | 4.5982 | 2.9247 | 165298.5682 | 147091.538 | 1.141 | 0.72632 | 133870.9071 | 169979.9256 | -2.2628 | -1.4402 | 107477.7346 | 199045.6667 | -5.7382 | -3.6481 | 85475.2067 | 236030.8862 | -9.4347 | -5.9844
95 | 342360.432 | 91175.5332 | 16.6151 | 9.9205 | 296108.0097 | 97863.3311 | 13.1133 | 7.8591 | 245274.3407 | 107004.529 | 9.1461 | 5.4992 | 201766.0527 | 119087.0282 | 5.469 | 3.2948 | 164743.8014 | 134756.2407 | 1.9836 | 1.1962 | 133437.7974 | 154871.0196 | -1.4177 | -0.855 | 107144.4207 | 180583.06 | -4.8578 | -2.9272 | 85222.873 | 213451.1893 | -8.4819 | -5.102
100 | 339840.207 | 87660.3364 | 17.5589 | 9.959 | 295160.4366 | 92964.4214 | 14.0786 | 8.0138 | 244514.2567 | 100561.4566 | 10.0232 | 5.7238 | 201163.1887 | 110885.6952 | 6.2859 | 3.5968 | 164271.6596 | 124513.814 | 2.7683 | 1.5857 | 133073.3261 | 142215.3888 | -0.63655 | -0.36471 | 106867.7025 | 165024.5505 | -4.0494 | -2.3189 | 85016.8293 | 194343.1295 | -7.6122 | -4.3531
105 | 337406.3229 | 85173.9897 | 18.4407 | 9.961 | 294345.7504 | 89213.9467 | 14.9972 | 8.1286 | 243866.7681 | 95416.6697 | 10.8532 | 5.9013 | 200655.1631 | 104169.6344 | 7.054 | 3.8434 | 163878.8927 | 115989.7842 | 3.5012 | 1.9098 | 132774.8327 | 131569.3098 | 0.088136 | 0.048093 | 106645.4212 | 151840.6407 | -3.3042 | -1.8024 | 84855.3402 | 178069.9975 | -6.8149 | -3.7135
110 | 335051.7983 | 83559.4828 | 19.2621 | 9.9324 | 293658.9547 | 86430.1533 | 15.8719 | 8.2106 | 243327.6963 | 91358.6727 | 11.6395 | 6.0402 | 200238.5055 | 98691.3606 | 7.7776 | 4.0444 | 163562.6392 | 108892.8014 | 4.1872 | 2.18 | 132539.9775 | 122587.5544 | 0.76227 | 0.39704 | 106475.68 | 140619.3679 | -2.6151 | -1.3619 | 84736.8832 | 164136.4174 | -6.0813 | -3.1644
115 | 332770.1977 | 82693.1779 | 20.0244 | 9.8776 | 293095.6231 | 84469.9196 | 16.7052 | 8.2651 | 242893.3424 | 88220.9238 | 12.385 | 6.1468 | 199910.146 | 94255.9915 | 8.46 | 4.2074 | 163320.3711 | 102993.4421 | 4.8305 | 2.4053 | 132366.695 | 114998.2728 | 1.3907 | 0.69287 | 106356.8069 | 131036.3323 | -1.9762 | -0.98447 | 84660.1178 | 152152.3053 | -5.4043 | -2.6906
120 | 330555.5376 | 82476.6461 | 20.728 | 9.8002 | 292651.8205 | 83219.305 | 17.499 | 8.2967 | 242560.4207 | 85870.8375 | 13.0921 | 6.2264 | 199667.361 | 90708.3796 | 9.104 | 4.3385 | 163149.8473 | 98109.0603 | 5.4344 | 2.593 | 132253.1573 | 108585.043 | 1.9776 | 0.94413 | 106287.3242 | 122833.2765 | -1.3825 | -0.66006 | 84623.8613 | 141807.1124 | -4.7779 | -2.2801
125 | 328402.211 | 82830.7415 | 21.3735 | 9.703 | 292324.0383 | 82586.6913 | 18.2546 | 8.3086 | 242326.0048 | 84201.8031 | 13.7624 | 6.2829 | 199507.7271 | 87923.7727 | 9.7118 | 4.4426 | 163049.0772 | 94092.7925 | 6.0017 | 2.7488 | 132197.7426 | 103173.8426 | 2.5261 | 1.1577 | 106265.9233 | 115802.5386 | -0.83003 | -0.38045 | 84627.0688 | 132851.1296 | -4.1972 | -1.9231
130 | 326304.9238 | 83691.2399 | 21.9607 | 9.5884 | 292109.1414 | 82497.7332 | 18.9734 | 8.3036 | 242187.4832 | 83127.3097 | 14.3977 | 6.3198 | 199429.0849 | 85800.9381 | 10.2853 | 4.5237 | 163016.2894 | 90825.4632 | 6.5345 | 2.8776 | 132199.0107 | 98623.4578 | 3.0392 | 1.3392 | 106291.4444 | 109775.6072 | -0.31538 | -0.139 | 84668.8163 | 125081.7259 | -3.6581 | -1.6118
135 | 324258.6428 | 85005.5857 | 22.4894 | 9.458 | 292004.3237 | 82891.5926 | 19.6563 | 8.2842 | 242142.5217 | 82576.5638 | 14.999 | 6.3398 | 199429.5074 | 84257.0356 | 10.826 | 4.5849 | 163049.9061 | 88209.5498 | 7.0349 | 2.983 | 132255.6816 | 94818.3311 | 3.5191 | 1.4932 | 106362.8593 | 104614.5873 | 0.16433 | 0.069746 | 84748.2869 | 118333.0853 | -3.1569 | -1.3396
140 | 322258.5506 | 86730.4373 | 22.9593 | 9.3133 | 291595.6248 | 83718.0979 | 20.2639 | 8.2359 | 242189.0325 | 82491.1836 | 15.5673 | 6.345 | 199507.2744 | 83223.7486 | 11.3353 | 4.6289 | 163148.5219 | 86164.627 | 7.5044 | 3.0683 | 132366.6178 | 91663.1647 | 3.9678 | 1.6234 | 106479.257 | 100205.7593 | 0.61154 | 0.25027 | 84864.7594 | 112468.4627 | -2.6908 | -1.1011
145 | 320300.0083 | 88829.7944 | 23.3695 | 9.1556 | 290027.4214 | 84935.5756 | 20.7063 | 8.127 | 242325.1476 | 82822.6763 | 16.1036 | 6.3373 | 199660.85 | 82644.3324 | 11.8141 | 4.658 | 163310.8854 | 84623.8925 | 7.9443 | 3.136 | 132530.8095 | 89078.8029 | 4.387 | 1.733 | 106639.8313 | 96454.6662 | 1.0283 | 0.40632 | 85017.598 | 107374.2755 | -2.2572 | -0.89183
150 | 318378.5224 | 91273.5552 | 23.7195 | 8.9858 | 288499.4812 | 86509.1799 | 21.0964 | 8.0057 | 242549.1965 | 83530.4941 | 16.6083 | 6.3182 | 199888.8645 | 82471.339 | 12.2634 | 4.6739 | 163535.8837 | 83531.4888 | 8.3559 | 3.1884 | 132747.3618 | 86999.0586 | 4.7781 | 1.8245 | 106843.8709 | 93282.3268 | 1.4164 | 0.54101 | 85206.2445 | 102955.5505 | -1.8538 | -0.70806
155 | 316489.7172 | 94036.393 | 24.0081 | 8.8046 | 287008.0271 | 88409.5931 | 21.4336 | 7.873 | 242859.6871 | 84580.5217 | 17.0821 | 6.289 | 200190.098 | 82664.848 | 12.6838 | 4.6782 | 163822.5292 | 82840.4198 | 8.7399 | 3.2273 | 133015.4836 | 85368.2448 | 5.1423 | 1.9002 | 107090.7499 | 90622.2894 | 1.7773 | 0.65697 | 85430.2105 | 99132.381 | -1.4788 | -0.54662
160 | 314629.3098 | 97096.8758 | 24.2343 | 8.6128 | 285549.3649 | 90612.0057 | 21.7171 | 7.7296 | 243255.289 | 85943.8898 | 17.5254 | 6.2509 | 200563.4667 | 83191.0773 | 13.0759 | 4.6721 | 164169.9481 | 82510.9157 | 9.0973 | 3.2542 | 133334.4785 | 84139.2375 | 5.4806 | 1.9618 | 107379.9206 | 88418.3207 | 2.1124 | 0.75641 | 85689.0717 | 95837.1477 | -1.1306 | -0.40484
165 | 312793.0884 | 100436.7687 | 24.397 | 8.4108 | 284119.8654 | 93095.3091 | 21.9462 | 7.5763 | 243734.8191 | 87596.0357 | 17.9383 | 6.2047 | 201008.011 | 84021.2845 | 13.4403 | 4.6568 | 164577.3704 | 82509.1399 | 9.4286 | 3.2705 | 133703.7367 | 83271.9427 | 5.794 | 2.0111 | 107710.9065 | 86622.5762 | 2.4228 | 0.84124 | 85982.4621 | 93012.3186 | -0.80764 | -0.28045
170 | 310976.8932 | 104040.4785 | 24.4947 | 8.1991 | 282715.9469 | 95841.4528 | 22.12 | 7.4136 | 244297.2294 | 89515.955 | 18.3212 | 6.1511 | 201522.885 | 85130.8907 | 13.7771 | 4.6332 | 165044.1215 | 82806.1572 | 9.7344 | 3.2772 | 134122.7273 | 82732.0742 | 6.083 | 2.0493 | 108083.2968 | 85194.1423 | 2.7094 | 0.91307 | 86310.0696 | 90608.696 | -0.50882 | -0.17149
175 | 309176.5989 | 107894.6072 | 24.5262 | 7.978 | 281334.0611 | 98834.9274 | 22.2375 | 7.2418 | 244941.5956 | 91685.6004 | 18.6742 | 6.091 | 202107.3472 | 86498.7777 | 14.0869 | 4.6022 | 165569.6146 | 83377.1062 | 10.0151 | 3.2754 | 134590.9928 | 82490.1733 | 6.3485 | 2.0776 | 108496.7411 | 84097.8654 | 2.973 | 0.97328 | 86671.6316 | 88584.0086 | -0.23302 | -0.076293
180 | 307388.0992 | 111987.5912 | 24.4898 | 7.7478 | 279970.6792 | 102062.3471 | 22.2975 | 7.0615 | 245667.1083 | 94089.3959 | 18.9974 | 6.0248 | 202760.7531 | 88106.7187 | 14.3697 | 4.5643 | 166153.3438 | 84200.5297 | 10.2713 | 3.2659 | 135108.1433 | 82520.8147 | 6.5908 | 2.097 | 108950.9451 | 83303.4056 | 3.2144 | 1.0231 | 87066.9319 | 86901.7731 | 0.0207 | 0.0065889
185 | 305607.2926 | 116309.4086 | 24.384 | 7.5086 | 278622.2795 | 105512.1103 | 22.2988 | 6.8729 | 246473.0636 | 96713.8412 | 19.2909 | 5.953 | 203482.5474 | 89938.9165 | 14.6259 | 4.5203 | 166794.8785 | 85257.8304 | 10.503 | 3.2494 | 135673.8515 | 82801.9619 | 6.8106 | 2.1083 | 109445.6664 | 82784.4666 | 3.4343 | 1.0635 | 87495.7966 | 85530.3689 | 0.25317 | 0.078409
190 | 303830.0691 | 120851.3381 | 24.207 | 7.2607 | 277285.3361 | 109174.1217 | 22.2401 | 6.6763 | 247358.8563 | 99547.1891 | 19.5546 | 5.8761 | 204272.2582 | 91981.6244 | 14.8554 | 4.4706 | 167493.8581 | 86532.8254 | 10.7107 | 3.2265 | 136287.8487 | 83314.4395 | 7.0081 | 2.1124 | 109980.7112 | 82518.1662 | 3.6331 | 1.0955 | 87958.0923 | 84442.2807 | 0.46512 | 0.14026
195 | 302052.2983 | 125605.7622 | 23.9571 | 7.0041 | 275956.3085 | 113039.5633 | 22.1201 | 6.4718 | 248323.9729 | 102579.1785 | 19.7886 | 5.7945 | 205129.4913 | 94222.8356 | 15.0584 | 4.4158 | 168249.9873 | 88011.3794 | 10.8944 | 3.1977 | 136949.9209 | 84041.4982 | 7.1837 | 2.1098 | 110555.9312 | 82484.5175 | 3.8114 | 1.1197 | 88453.7227 | 83613.4745 | 0.65719 | 0.1931
200 | 300269.8183 | 130566.0035 | 23.6324 | 6.7389 | 274631.6316 | 117100.7053 | 21.9373 | 6.2595 | 247853.4895 | 105800.8149 | 19.7818 | 5.6487 | 206053.9251 | 96652.0247 | 15.235 | 4.3561 | 169063.0321 | 89681.1019 | 11.0545 | 3.1637 | 137659.9052 | 84968.4562 | 7.3377 | 2.1011 | 111171.2205 | 82666.0005 | 3.9696 | 1.137 | 88982.6268 | 83022.883 | 0.82994 | 0.23776
205 | 298478.4245 | 135726.1889 | 23.231 | 6.4653 | 273307.7065 | 121350.7491 | 21.6901 | 6.0397 | 246913.991 | 109204.1872 | 19.6565 | 5.4771 | 207045.3064 | 99259.9345 | 15.3851 | 4.292 | 169932.816 | 91531.0946 | 11.1909 | 3.1247 | 138417.6871 | 86082.3996 | 7.4703 | 2.087 | 111826.5135 | 83047.2051 | 4.1079 | 1.148 | 89544.7767 | 82651.976 | 0.98387 | 0.27498
210 | 296673.8602 | 141081.1361 | 22.7507 | 6.1831 | 271980.8915 | 125783.6956 | 21.3769 | 5.8124 | 245979.3371 | 112782.3144 | 19.476 | 5.2986 | 208103.4459 | 102038.3961 | 15.5088 | 4.2237 | 170859.2167 | 93551.741 | 11.3039 | 3.0811 | 139223.1973 | 87371.9338 | 7.5817 | 2.0677 | 112521.7822 | 83614.5339 | 4.2268 | 1.1531 | 90140.1758 | 82484.4029 | 1.1194 | 0.30542
215 | 294851.8067 | 146626.258 | 22.1895 | 5.8925 | 270647.4939 | 130394.2351 | 20.9961 | 5.5776 | 245046.3946 | 116529.0181 | 19.2392 | 5.1135 | 209228.2152 | 104980.1797 | 15.6061 | 4.1516 | 171842.1629 | 95734.5295 | 11.3934 | 3.0334 | 140076.4094 | 88826.9733 | 7.6721 | 2.0437 | 113257.0346 | 84355.952 | 4.3265 | 1.1528 | 90768.8572 | 82505.6916 | 1.237 | 0.32965
220 | 293007.8741 | 152357.4832 | 21.5452 | 5.5933 | 269303.762 | 135177.6543 | 20.5458 | 5.3354 | 244111.9818 | 120438.8136 | 18.9446 | 4.9217 | 210419.543 | 108078.8673 | 15.6768 | 4.0759 | 172881.6319 | 98071.905 | 11.4596 | 2.9818 | 140977.3379 | 90438.5654 | 7.7417 | 2.0154 | 114032.3126 | 85260.776 | 4.4073 | 1.1477 | 91430.8817 | 82702.9961 | 1.337 | 0.34819
225 | 291137.5928 | 158271.1872 | 20.8154 | 5.2856 | 267945.8769 | 140129.7576 | 20.0242 | 5.0857 | 243172.8609 | 124506.8191 | 18.5907 | 4.7234 | 211677.4123 | 111328.7462 | 15.721 | 3.9968 | 173977.6466 | 100557.1419 | 11.5024 | 2.9265 | 141926.0357 | 92198.7413 | 7.7905 | 1.983 | 114847.69 | 86319.4966 | 4.4693 | 1.138 | 92126.3374 | 83064.8815 | 1.4196 | 0.36149
230 | 289236.4044 | 164364.1354 | 19.9977 | 4.9692 | 266569.9453 | 145246.8008 | 19.4294 | 4.8286 | 242225.7321 | 128728.6771 | 18.176 | 4.5185 | 213001.8577 | 114724.7176 | 15.7386 | 3.9146 | 175130.2738 | 103184.2381 | 11.5218 | 2.8678 | 142922.5923 | 94100.3885 | 7.8187 | 1.947 | 115703.2716 | 87523.6267 | 4.5128 | 1.1241 | 92855.3372 | 83581.1419 | 1.4852 | 0.36998
235 | 287299.6536 | 170633.4335 | 19.0897 | 4.6441 | 265171.9917 | 150525.4333 | 18.7593 | 4.5641 | 241267.2263 | 133100.4892 | 17.699 | 4.3071 | 214392.963 | 118262.2196 | 15.7296 | 3.8293 | 176339.6219 | 105947.8228 | 11.518 | 2.806 | 143967.1323 | 96137.1433 | 7.8263 | 1.9074 | 116599.1912 | 88865.5721 | 4.538 | 1.1063 | 93618.0188 | 84242.6459 | 1.5341 | 0.37402
240 | 285322.5801 | 177076.4854 | 18.0888 | 4.3102 | 263747.9516 | 155962.6501 | 18.0118 | 4.292 | 240293.8991 | 137618.7585 | 17.1579 | 4.0892 | 215850.8585 | 121937.1603 | 15.6938 | 3.7413 | 177605.8386 | 108843.0788 | 11.4908 | 2.7411 | 145059.8136 | 98303.2976 | 7.8134 | 1.8647 | 117535.6108 | 90338.5216 | 4.5449 | 1.0849 | 94414.5428 | 85065.9541 | 1.5622 | 0.37295
245 | 283300.3102 | 183690.9575 | 16.9923 | 3.9675 | 262293.6636 | 161555.7497 | 17.1849 | 4.0123 | 239302.2244 | 142280.3413 | 16.5509 | 3.8647 | 215361.2612 | 125745.8609 | 15.2875 | 3.5705 | 178929.1098 | 111865.6757 | 11.4403 | 2.6735 | 146200.8262 | 100593.7201 | 7.7801 | 1.8188 | 118512.7188 | 91954.0609 | 4.5306 | 1.0594 | 95245.092 | 87486.5358 | 1.3235 | 0.30952
250 | 281227.8489 | 190474.7469 | 15.7975 | 3.6157 | 260804.8629 | 167302.2977 | 16.2761 | 3.725 | 238288.5879 | 147082.4051 | 15.8764 | 3.6337 | 214728.1902 | 129685.0072 | 14.8036 | 3.3888 | 180309.6576 | 115011.7113 | 11.3665 | 2.6032 | 147390.3905 | 103019.0426 | 7.7238 | 1.7696 | 119530.7293 | 95280.2324 | 4.2213 | 0.96736 | 96109.8706 | 94256.704 | 0.32258 | 0.073931
255 | 279100.0719 | 197425.955 | 14.5015 | 3.2548 | 259277.1738 | 173200.0964 | 15.2832 | 3.4299 | 237249.2806 | 152022.3925 | 15.1323 | 3.3961 | 214079.9088 | 133751.6061 | 14.2625 | 3.2013 | 181747.7387 | 118294.5556 | 11.2663 | 2.5298 | 148628.7562 | 107342.2352 | 7.3305 | 1.6466 | 120589.8811 | 103584.9214 | 3.0193 | 0.67837 | 97009.1031 | 107768.0234 | -1.9103 | -0.42921
260 | 276911.7178 | 204542.8638 | 13.1012 | 2.8847 | 257706.1028 | 179247.1572 | 14.2037 | 3.1269 | 236180.4931 | 157097.9893 | 14.3166 | 3.1517 | 213413.2132 | 137967.0247 | 13.6583 | 3.0071 | 183243.6433 | 123761.1498 | 10.7684 | 2.3717 | 149916.2011 | 117408.2495 | 5.885 | 1.2967 | 121690.4365 | 119696.984 | 0.36088 | 0.079527 | 97943.0336 | 130394.2301 | -5.8748 | -1.2944
265 | 274657.3799 | 211823.916 | 11.5937 | 2.5051 | 256087.0313 | 185441.6772 | 13.0352 | 2.8161 | 235078.3086 | 162348.5232 | 13.4198 | 2.899 | 212724.8084 | 144783.4133 | 12.5362 | 2.7084 | 184797.6935 | 135901.8914 | 9.022 | 1.9499 | 151253.0302 | 136536.3493 | 2.7155 | 0.58709 | 122832.6802 | 146405.3756 | -4.3495 | -0.94033 | 98911.9253 | 164595.2644 | -12.1196 | -2.6186
270 | 272331.4985 | 219267.697 | 9.9758 | 2.116 | 254415.2086 | 191861.1192 | 11.76 | 2.494 | 233938.6971 | 170791.2862 | 11.8715 | 2.5176 | 212011.3023 | 159409.4111 | 9.889 | 2.0976 | 186410.2424 | 158581.2656 | 5.2318 | 1.1101 | 152639.5743 | 167982.9152 | -2.8845 | -0.61209 | 124016.9191 | 186590.2986 | -11.7636 | -2.4947 | 99916.0592 | 212958.3246 | -21.2516 | -4.5005
275 | 269928.3527 | 227029.6152 | 8.2142 | 1.7109 | 252685.7449 | 202292.114 | 9.6493 | 2.0096 | 232757.5086 | 188425.6035 | 8.4886 | 1.768 | 211269.2004 | 186311.2231 | 4.7789 | 0.99558 | 188081.6725 | 195579.1986 | -1.4356 | -0.2991 | 154076.1895 | 215101.305 | -11.685 | -2.4331 | 125243.4808 | 243273.7142 | -22.6002 | -4.6982 | 100955.7339 | 278220.0628 | -33.9423 | -7.0362
280 | 267442.0522 | 239915.9245 | 5.3665 | 1.098 | 250893.6037 | 223590.608 | 5.323 | 1.0891 | 231530.4669 | 220378.0063 | 2.1743 | 0.44491 | 210494.8996 | 229852.441 | -3.7739 | -0.77221 | 188722.163 | 250779.6018 | -12.0987 | -2.4742 | 155563.2558 | 281402.5804 | -24.5336 | -5.0075 | 126512.7133 | 319646.2979 | -37.6533 | -7.659 | 102031.2648 | 363280.8417 | -50.9332 | -10.3096
285 | 264866.5296 | 265692.5157 | -0.16391 | -0.032952 | 249033.5947 | 261604.9054 | -2.4947 | -0.50151 | 230253.1628 | 271660.0423 | -8.2168 | -1.6514 | 209684.6828 | 294509.5975 | -16.8328 | -3.3801 | 188279.2078 | 328241.7826 | -27.7743 | -5.5661 | 157101.1766 | 370587.6535 | -42.3645 | -8.455 | 127824.984 | 419084.5699 | -57.7979 | -11.4641 | 103142.9836 | 471215.0182 | -73.0407 | -14.3746
290 | 262195.5317 | 310994.6212 | -9.8536 | -1.9461 | 247100.3664 | 322063.2272 | -15.1367 | -2.9879 | 228921.0478 | 347407.8093 | -23.9252 | -4.7163 | 208834.7129 | 384954.4111 | -35.5625 | -6.9912 | 187808.6578 | 432238.1252 | -49.3558 | -9.6588 | 158690.3776 | 486567.5683 | -66.2058 | -12.86 | 129180.6791 | 545163.1359 | -83.9963 | -16.1533 | 104291.2376 | 605279.007 | -101.1608 | -19.2303
295 | 259422.6113 | 382340.6105 | -25.2479 | -4.8918 | 245088.3985 | 410833.3001 | -34.0447 | -6.5831 | 227529.4273 | 452974.8583 | -46.3074 | -8.9212 | 207941.0265 | 506097.2362 | -61.2425 | -11.7281 | 187307.1942 | 567277.766 | -78.0475 | -14.8191 | 160331.3063 | 633477.8915 | -97.1862 | -18.2342 | 130580.203 | 701664.2034 | -117.303 | -21.6846 | 105476.389 | 768918.0004 | -136.2736 | -24.7943
300 | 256541.1188 | 486407.306 | -48.0157 | -9.0932 | 242991.9945 | 534025.4489 | -60.7927 | -11.4554 | 226073.4535 | 593981.5366 | -76.8506 | -14.3684 | 206999.5284 | 663114.3332 | -95.2757 | -17.6191 | 186771.3847 | 738123.3126 | -115.1694 | -21.0017 | 162024.4311 | 815689.8255 | -136.5412 | -24.4721 | 132023.9776 | 892585.4548 | -158.8702 | -27.9042 | 106698.8146 | 965771.8239 | -179.4479 | -30.8862
305 | 253544.1936 | 630142.5534 | -79.977 | -14.6933 | 240805.2737 | 698047.839 | -97.1032 | -17.66 | 224548.119 | 776346.0015 | -117.1836 | -21.0172 | 206005.985 | 861467.0758 | -139.1982 | -24.5314 | 186197.6779 | 949803.6929 | -162.1646 | -27.999 | 163770.2405 | 1037819.347 | -185.6191 | -31.3242 | 133512.4416 | 1122146.8641 | -209.9532 | -34.5424 | 107958.9052 | 1199680.2077 | -231.8454 | -37.2402
310 | 250424.7552 | 820826.2646 | -123.1202 | -21.6611 | 238522.1633 | 909641.3353 | -144.8599 | -25.0462 | 222948.2491 | 1006306.0552 | -169.0865 | -28.6098 | 204956.018 | 1106916.6655 | -194.6867 | -32.1297 | 185582.3978 | 1207624.6706 | -220.6061 | -35.4369 | 165569.2425 | 1304735.079 | -245.887 | -38.4209 | 135046.0499 | 1394796.8035 | -271.9151 | -41.2555 | 109257.0651 | 1474687.6478 | -294.7259 | -43.5531
315 | 247175.4943 | 1066109.1678 | -179.6165 | -29.6923 | 236136.3908 | 1175904.0737 | -206.119 | -33.1986 | 221268.4952 | 1290435.8418 | -234.5002 | -36.6657 | 203845.0983 | 1405536.1318 | -263.5666 | -39.9199 | 184921.738 | 1517177.8648 | -292.2034 | -42.8499 | 165359.4433 | 1621565.3108 | -319.3892 | -45.3964 | 136625.2733 | 1715217.6501 | -346.2322 | -47.7043 | 110593.7115 | 1795047.9665 | -369.4509 | -49.5485
320 | 243788.8639 | 1374040.2022 | -251.8326 | -38.2019 | 233641.4752 | 1504310.2477 | -283.1192 | -41.5007 | 219503.3271 | 1635659.4346 | -315.5354 | -44.5975 | 202668.539 | 1763720.5913 | -347.8198 | -47.3854 | 184211.7561 | 1884348.7635 | -378.8095 | -49.8105 | 165011.4549 | 1993704.4192 | -407.4532 | -51.8551 | 138250.5976 | 2088331.0289 | -434.4997 | -53.6291 | 111969.274 | 2165228.6478 | -457.4891 | -55.0284
325 | 240257.0698 | 1753087.4833 | -342.3423 | -46.4886 | 231030.7193 | 1902725.3765 | -378.2921 | -49.3333 | 217647.0257 | 2049262.4239 | -414.481 | -51.8995 | 201421.4891 | 2188196.3344 | -449.5924 | -54.1377 | 183448.3673 | 2315324.0307 | -482.4276 | -56.0328 | 164624.0451 | 2426818.856 | -511.9179 | -57.5899 | 139922.523 | 2519302.7826 | -538.4361 | -58.8848 | 113384.1945 | 2589914.9973 | -560.4205 | -59.8896
330 | 236572.0614 | 2212155.3395 | -453.9377 | -53.9839 | 228297.2008 | 2379419.3071 | -494.2719 | -56.271 | 215693.6751 | 2538902.1554 | -533.8129 | -58.2759 | 200098.9265 | 2686029.0896 | -571.2021 | -59.9837 | 182627.3389 | 2816598.3014 | -605.2181 | -61.3982 | 164193.6743 | 2926852.8097 | -634.7872 | -62.5319 | 141641.564 | 3013547.7308 | -659.8894 | -63.4311 | 114838.9258 | 3074014.1636 | -679.9415 | -64.111
335 | 232725.522 | 2760598.8093 | -589.6402 | -60.3972 | 225433.7636 | 2943077.6827 | -633.9052 | -62.1449 | 213637.1553 | 3112617.0235 | -676.2028 | -63.6456 | 198695.6511 | 3264631.6907 | -715.1462 | -64.8999 | 181744.2836 | 3394980.593 | -749.5048 | -65.9172 | 163716.6695 | 3500033.6157 | -778.214 | -66.7094 | 143408.2483 | 3576734.2625 | -800.8419 | -67.3 | 116333.9324 | 3622659.0467 | -817.8694 | -67.726
340 | 228708.8587 | 3408236.4143 | -752.7113 | -65.6913 | 222433.009 | 3602812.335 | -800.2604 | -66.9812 | 211471.1336 | 3778835.0766 | -844.5265 | -68.0707 | 197206.2776 | 3931771.2987 | -884.1092 | -68.9649 | 180794.6534 | 4057600.4227 | -917.7828 | -69.6724 | 163189.2187 | 4152876.9697 | -944.5061 | -70.2023 | 145161.8978 | 4214788.7928 | -963.4307 |  | 117869.6888 | 4241212.1126 | -976.1471 | -70.7964

## Envolvente
W1 | [7 empty] | W2 | [6 empty] | W3
Altura(m) | v1(m/s) | v2(m/s) | Vstall | V1(M) | V2(M) | Vstall(M) | Tª(K) | Altura(m) | v1(m/s) | v2(m/s) | Vstall | V1(M) | V2(M) | Vstall(M) | Altura(m) | v1(m/s) | v2(m/s) | Vstall | V1(M) | V2(M) | Vstall(M)
0 | 53 | 285 | 84.68 | 0.1552 | 0.83454 | 0.24796 | 288.15 | 0 | 49 | 285 | 79.58 | 0.14348 | 0.83454 | 0.23303 | 0 | 41 | 287 | 73.37 | 0.12006 | 0.8404 | 0.21484
1500 | 64 | 283 | 91.11 | 0.19066 | 0.84307 | 0.27142 | 278.4 | 1500 | 57 | 282 | 85.63 | 0.16981 | 0.84009 | 0.2551 | 1500 | 49 | 285 | 78.94 | 0.14597 | 0.84903 | 0.23517
3000 | 77 | 280 | 98.21 | 0.23351 | 0.84913 | 0.29783 | 268.65 | 3000 | 68 | 280 | 92.37 | 0.20622 | 0.84913 | 0.28012 | 3000 | 60 | 282 | 85.15 | 0.18196 | 0.8552 | 0.25823
4500 | 94 | 277 | 106.32 | 0.29038 | 0.85571 | 0.32844 | 258.9 | 4500 | 83 | 278 | 99.92 | 0.2564 | 0.8588 | 0.30867 | 4500 | 73 | 278 | 92.11 | 0.22551 | 0.8588 | 0.28455
6000 | 116 | 273 | 115.36 | 0.36529 | 0.85969 | 0.36328 | 249.15 | 6000 | 102 | 272 | 108.41 | 0.3212 | 0.85654 | 0.34139 | 6000 | 87 | 275 | 99.94 | 0.27397 | 0.86599 | 0.31472
7500 | 148 | 265 | 125.57 | 0.47546 | 0.85133 | 0.4034 | 239.4 | 7500 | 128 | 265 | 118.016 | 0.41121 | 0.85133 | 0.37913 | 7500 | 107 | 269 | 108.79 | 0.34374 | 0.86418 | 0.34949
9000 | 204 | 254 | 137.17 | 0.66913 | 0.83313 | 0.44992 | 229.65 | 9000 | 166 | 258 | 128.91 | 0.54449 | 0.84625 | 0.42283 | 9000 | 134 | 260 | 118.84 | 0.43952 | 0.85281 | 0.3898
10500 |  |  | 150.425 | 0 | 0 | 0.50422 | 219.9 | 10500 |  |  | 141.36 | 0 | 0 | 0.47383 | 10500 | 180 | 252 | 130.32 | 0.60335 | 0.84469 | 0.43683

## Altura-Vs
| W1 | W2 | W3
alturas | Vsmax | Vsmax | Vsmax
0 | 17 | 20 | 24.5
1500 | 15.3 | 17.8 | 22.3
3000 | 13.3 | 15.9 | 19.8
4500 | 10.4 | 12.5 | 15.7
6000 | 7 | 8.7 | 11.5
7500 | 3.8 | 5.2 | 7.83
9000 | 1 | 2.4 | 4.5
10500 | -2 | -0.43 | 1.5

## Tiempo de subida mínimo
ht= | 10500
| W1 |  |  |  | W2 | W3
Altura(m) | R/C | Tmín |  | R/C | Tmín | R/C | Tmin
0 | 17.06 | 0 |  | 20 | 0 | 24.5 | 0
1500 | 15 | 1.7984 |  | 17.8 | 1.5155 | 22.3 | 1.2097
3000 | 13.3 | 4.4273 |  | 15.9 | 3.7033 | 19.8 | 2.9739
4500 | 10.4 | 9.4166 |  | 12.5 | 7.8346 | 15.7 | 6.2378 | COMENTARIOS
6000 | 7 | 21.1824 |  | 8.7 | 17.0433 | 11.5 | 12.8937
7500 | 3.8 | 57.693 |  | 5.2 | 42.1603 | 7.83 | 27.9992 | 1- El techo teorico que viene especificado en en
9000 | 1 | 340.5343 |  | 2.4 | 141.8893 | 4.5 | 75.6743 | el Jane's son 10500m. Nosotros hemos calculadolas | las
9598 | 0 | 1000 |  |  |  | 0 | 1000 | velocidades de subida para cada uno de los pesos(w1, w2,w3). Con ellas podemos determinar el techo de la aeronave para cad uno de los pesos del trabajo.
10265 |  |  |  | 0 | 200 |  |  | En la gráfica 1 podemos observar que el techo de la aeronave(donde vel.de subida es 0) para los
pesos w1, w2, w3 son 9598m, 10265m y 11057m respectivamente.
Por tanto, la curvas que representan el tiempo de subida tenderán asintoticamnete a dichas alturas.
0 | 20 | 0
1500 | 17.8 | 1.5155 | 1.5155
3000 | 15.9 | 3.7033 | 3.7033 |  |  |  |  | ## Con grafica 1 e refiero a la que esta en el apartado 9
4500 | 12.5 | 7.8346 | 7.8346 |  |  |  |  | del trabajo, maxium lift speed and maxium lift angle
6000 | 8.7 | 17.0433 | 17.0433
7500 | 5.2 | 42.1603 | 42.1603
9000 | 2.4 | 141.8893 | 141.8893
10265 | 0 | 1000 | #DIV/0!
#DIV/0!
0 | 24.5 | 0
1500 | 22.3 | 1.2097
3000 | 19.8 | 2.9739
4500 | 15.7 | 6.2378
6000 | 11.5 | 12.8937
7500 | 7.83 | 27.9992
9000 | 4.5 | 75.6743
11057 | 0 | 500

## Viraje horizontal
g= | 9.81 | [9 empty] | k= | 0.062805 | S= | 358.7 | CD0= | 0.013126 | T= | 533795.58 | Clmax= | 1.2086
| R(n) |  |  |  |  | w(n) |  |  |  |  | H=0 | H=1500 | H=3000 | H=4500 | H=6000 | H=7500 | H=9000 | H=10500 |  | H=0 | H=1500 | H=3000 | H=4500 | H=6000 | H=7500 | H=9000 | H=10500 | H=0 | H=1500 | H=3000 | H=4500 | H=6000 | H=7500 | H=9000 | H=10500
Velocidades | 1.2 | 1.5 | 2 | 2.5 | 3 | 1.2 | 1.5 | 2 | 2.5 | 3 | Rmin(W1) | 1913391.45 | con n_Rmin= | 1.3992 | [5 empty] | Rmin(W2) | 1689939.27 | con n_Rmin= | 1.4025 |  |  |  |  | Rmin(W3) | 1436193.81 | con n_Rmin= | 1.4057
20 | 0.06147 | 0.03647 | 0.023541 | 0.017796 | 0.014416 | 18.6418 | 31.4208 | 48.6768 | 64.3934 | 79.4889 | 406.5447 | 470.612 | 547.6222 | 640.8105 | 754.3886 | 893.8946 | 1066.6892 | 1282.6705 |  | 315.6023 | 365.338 | 425.1214 | 497.4638 | 585.635 | 693.9341 | 828.0752 | 995.7424 | 226.8675 | 262.6195 | 305.5942 | 357.5968 | 420.9778 | 498.8274 | 595.2534 | 715.7793
25 | 0.096047 | 0.056984 | 0.036783 | 0.027806 | 0.022525 | 14.9134 | 25.1366 | 38.9415 | 51.5147 | 63.5911 | Vrmin(W1) | [8 empty] | Vrmin(W2) | [7 empty] | Vrmin(W3)
30 | 0.13831 | 0.082058 | 0.052968 | 0.04004 | 0.032436 | 12.4279 | 20.9472 | 32.4512 | 42.9289 | 52.9926 | 62.4724 | 67.2149 | 72.5061 | 78.433 | 85.1004 | 92.6355 | 101.1936 | 110.9665 | No se puede realizar el viraje Vrmin<Vstall, Si no se deflectan flaps (no habitual), no se podría realizar | 55.1767 | 59.3653 | 64.0386 | 69.2734 | 75.1621 | 81.8172 | 89.3759 | 98.0074 | 46.8919 | 50.4516 | 54.4232 | 58.8719 | 63.8765 | 69.5323 | 75.9561 | 83.2916
35 | 0.18825 | 0.11169 | 0.072095 | 0.054499 | 0.044149 | 10.6525 | 17.9547 | 27.8153 | 36.7962 | 45.4222 | Vstall(nRmin) | [8 empty] | Vstall(nRmin) | [7 empty] | Vstall(nRmin)
40 | 0.24588 | 0.14588 | 0.094165 | 0.071182 | 0.057664 | 9.3209 | 15.7104 | 24.3384 | 32.1967 | 39.7445 | 100.1733 | 107.7778 | 116.2621 | 125.7658 | 136.4568 | 148.5391 | 162.262 | 177.9325 |  | 94.2543 | 101.4095 | 109.3925 | 118.3346 | 128.3939 | 139.7623 | 152.6743 | 167.4189 | 86.9917 | 93.5955 | 100.9634 | 109.2165 | 118.5007 | 128.9931 | 140.9102 | 154.5187
45 | 0.31119 | 0.18463 | 0.11918 | 0.09009 | 0.072981 | 8.2852 | 13.9648 | 21.6341 | 28.6193 | 35.3284
50 | 0.38419 | 0.22794 | 0.14713 | 0.11122 | 0.0901 | 7.4567 | 12.5683 | 19.4707 | 25.7574 | 31.7956
55 | 0.46487 | 0.2758 | 0.17803 | 0.13458 | 0.10902 | 6.7788 | 11.4257 | 17.7007 | 23.4158 | 28.9051
60 | 0.55323 | 0.32823 | 0.21187 | 0.16016 | 0.12974 | 6.2139 | 10.4736 | 16.2256 | 21.4645 | 26.4963
65 | 0.64928 | 0.38521 | 0.24865 | 0.18797 | 0.15227 | 5.7359 | 9.6679 | 14.9775 | 19.8134 | 24.4581
70 | 0.75301 | 0.44676 | 0.28838 | 0.218 | 0.1766 | 5.3262 | 8.9774 | 13.9077 | 18.3981 | 22.7111 | H=0 | H=1500 | H=3000 | H=4500 | H=6000 | H=7500 | H=9000 | H=10500 |  | H=0 | H=1500 | H=3000 | H=4500 | H=6000 | H=7500 | H=9000 | H=10500 | H=0 | H=1500 | H=3000 | H=4500 | H=6000 | H=7500 | H=9000 | H=10500
75 | 0.86442 | 0.51286 | 0.33105 | 0.25025 | 0.20273 | 4.9711 | 8.3789 | 12.9805 | 17.1716 | 21.197 | wmax(W1) | 1913391.45 | con n_wmax= | 2.9524 | [5 empty] | wmax(W1) | 1689939.27 | con n_wmax= | 3.1625 |  |  |  |  | wmax(W1) | 1436193.81 | con n_wmax= | 3.4562
80 | 0.98352 | 0.58352 | 0.37666 | 0.28473 | 0.23066 | 4.6605 | 7.8552 | 12.1692 | 16.0983 | 19.8722 | 0.1979 | 0.18394 | 0.17052 | 0.15763 | 0.14528 | 0.13346 | 0.12218 | 0.11142 |  | 0.22744 | 0.21139 | 0.19596 | 0.18115 | 0.16696 | 0.15338 | 0.14041 | 0.12804 | 0.27205 | 0.25285 | 0.2344 | 0.21669 | 0.19971 | 0.18347 | 0.16795 | 0.15316
85 | 1.1103 | 0.65874 | 0.42521 | 0.32143 | 0.26039 | 4.3863 | 7.3931 | 11.4534 | 15.1514 | 18.7033 | V_wmax(W1) | [8 empty] | V_wmax(W1) | [7 empty] | V_wmax(W1)
90 | 1.2448 | 0.73852 | 0.47671 | 0.36036 | 0.29192 | 4.1426 | 6.9824 | 10.8171 | 14.3096 | 17.6642 | 137.6987 | 148.1519 | 159.8146 | 172.8784 | 187.5743 | 204.1827 | 223.0462 | 244.587 |  | 129.4087 | 139.2326 | 150.1931 | 162.4704 | 176.2816 | 191.8901 | 209.6179 | 229.8619 | 119.2984 | 128.3547 | 138.4589 | 149.777 | 162.5092 | 176.8983 | 193.241 | 211.9034
95 | 1.3869 | 0.82285 | 0.53115 | 0.40151 | 0.32526 | 3.9246 | 6.6149 | 10.2478 | 13.5565 | 16.7345 | Vstall(n_wmax) | [8 empty] | Vstall(n_wmax) | [7 empty] | Vstall(n_wmax)
100 | 1.5368 | 0.91175 | 0.58853 | 0.44489 | 0.3604 | 3.7284 | 6.2842 | 9.7354 | 12.8787 | 15.8978 | 145.5143 | 156.5608 | 168.8853 | 182.6906 | 198.2207 | 215.7718 | 235.7059 | 258.4693 |  | 141.5361 | 152.2807 | 164.2683 | 177.6962 | 192.8017 | 209.8729 | 229.2621 | 251.4032 | 136.402 | 146.7568 | 158.3096 | 171.2503 | 185.8079 | 202.2599 | 220.9457 | 242.2837
105 | 1.6943 | 1.0052 | 0.64886 | 0.49049 | 0.39734 | 3.5508 | 5.9849 | 9.2718 | 12.2654 | 15.1407
110 | 1.8595 | 1.1032 | 0.71212 | 0.53832 | 0.43609 | 3.3894 | 5.7129 | 8.8503 | 11.7079 | 14.4525
115 | 2.0324 | 1.2058 | 0.77833 | 0.58837 | 0.47663 | 3.2421 | 5.4645 | 8.4655 | 11.1989 | 13.8242
120 | 2.2129 | 1.3129 | 0.84749 | 0.64064 | 0.51898 | 3.107 | 5.2368 | 8.1128 | 10.7322 | 13.2482
125 | 2.4012 | 1.4246 | 0.91958 | 0.69514 | 0.56313 | 2.9827 | 5.0273 | 7.7883 | 10.3029 | 12.7182
130 | 2.5971 | 1.5409 | 0.99462 | 0.75186 | 0.60908 | 2.868 | 4.834 | 7.4887 | 9.9067 | 12.2291
135 | 2.8007 | 1.6617 | 1.0726 | 0.81081 | 0.65683 | 2.7617 | 4.6549 | 7.2114 | 9.5398 | 11.7761
140 | 3.012 | 1.787 | 1.1535 | 0.87198 | 0.70639 | 2.6631 | 4.4887 | 6.9538 | 9.1991 | 11.3556
145 | 3.231 | 1.917 | 1.2374 | 0.93538 | 0.75774 | 2.5713 | 4.3339 | 6.714 | 8.8818 | 10.964
150 | 3.4577 | 2.0514 | 1.3242 | 1.001 | 0.8109 | 2.4856 | 4.1894 | 6.4902 | 8.5858 | 10.5985
155 | 3.6921 | 2.1905 | 1.4139 | 1.0688 | 0.86586 | 2.4054 | 4.0543 | 6.2809 | 8.3088 | 10.2566
160 | 3.9341 | 2.3341 | 1.5066 | 1.1389 | 0.92263 | 2.3302 | 3.9276 | 6.0846 | 8.0492 | 9.9361
165 | 4.1838 | 2.4822 | 1.6023 | 1.2112 | 0.98119 | 2.2596 | 3.8086 | 5.9002 | 7.8053 | 9.635
170 | 4.4412 | 2.635 | 1.7009 | 1.2857 | 1.0416 | 2.1932 | 3.6966 | 5.7267 | 7.5757 | 9.3516
175 | 4.7063 | 2.7922 | 1.8024 | 1.3625 | 1.1037 | 2.1305 | 3.5909 | 5.5631 | 7.3592 | 9.0844
180 | 4.9791 | 2.9541 | 1.9068 | 1.4414 | 1.1677 | 2.0713 | 3.4912 | 5.4085 | 7.1548 | 8.8321
185 | 5.2595 | 3.1205 | 2.0143 | 1.5226 | 1.2335 | 2.0153 | 3.3968 | 5.2624 | 6.9614 | 8.5934
190 | 5.5477 | 3.2914 | 2.1246 | 1.606 | 1.301 | 1.9623 | 3.3074 | 5.1239 | 6.7783 | 8.3673
195 | 5.8435 | 3.4669 | 2.2379 | 1.6917 | 1.3704 | 1.912 | 3.2226 | 4.9925 | 6.6045 | 8.1527
200 | 6.147 | 3.647 | 2.3541 | 1.7796 | 1.4416 | 1.8642 | 3.1421 | 4.8677 | 6.4393 | 7.9489
205 | 6.4582 | 3.8316 | 2.4733 | 1.8696 | 1.5146 | 1.8187 | 3.0654 | 4.749 | 6.2823 | 7.755
210 | 6.7771 | 4.0208 | 2.5954 | 1.962 | 1.5894 | 1.7754 | 2.9925 | 4.6359 | 6.1327 | 7.5704
215 | 7.1037 | 4.2146 | 2.7205 | 2.0565 | 1.666 | 1.7341 | 2.9229 | 4.5281 | 5.9901 | 7.3943
220 | 7.4379 | 4.4129 | 2.8485 | 2.1533 | 1.7443 | 1.6947 | 2.8564 | 4.4252 | 5.8539 | 7.2263
225 | 7.7798 | 4.6157 | 2.9794 | 2.2522 | 1.8245 | 1.657 | 2.793 | 4.3268 | 5.7239 | 7.0657
230 | 8.1294 | 4.8232 | 3.1133 | 2.3535 | 1.9065 | 1.621 | 2.7322 | 4.2328 | 5.5994 | 6.9121
235 | 8.4867 | 5.0351 | 3.2502 | 2.4569 | 1.9903 | 1.5865 | 2.6741 | 4.1427 | 5.4803 | 6.765
240 | 8.8517 | 5.2517 | 3.3899 | 2.5626 | 2.0759 | 1.5535 | 2.6184 | 4.0564 | 5.3661 | 6.6241
245 | 9.2244 | 5.4728 | 3.5327 | 2.6704 | 2.1633 | 1.5218 | 2.565 | 3.9736 | 5.2566 | 6.4889
250 | 9.6047 | 5.6984 | 3.6783 | 2.7806 | 2.2525 | 1.4913 | 2.5137 | 3.8941 | 5.1515 | 6.3591
255 | 9.9927 | 5.9287 | 3.8269 | 2.8929 | 2.3435 | 1.4621 | 2.4644 | 3.8178 | 5.0505 | 6.2344
260 | 10.3885 | 6.1634 | 3.9785 | 3.0074 | 2.4363 | 1.434 | 2.417 | 3.7444 | 4.9533 | 6.1145
265 | 10.7919 | 6.4028 | 4.133 | 3.1242 | 2.5309 | 1.4069 | 2.3714 | 3.6737 | 4.8599 | 5.9992
270 | 11.2029 | 6.6467 | 4.2904 | 3.2432 | 2.6273 | 1.3809 | 2.3275 | 3.6057 | 4.7699 | 5.8881
275 | 11.6217 | 6.8951 | 4.4508 | 3.3645 | 2.7255 | 1.3558 | 2.2851 | 3.5401 | 4.6832 | 5.781
280 | 12.0482 | 7.1481 | 4.6141 | 3.4879 | 2.8255 | 1.3316 | 2.2443 | 3.4769 | 4.5995 | 5.6778
285 | 12.4823 | 7.4057 | 4.7804 | 3.6136 | 2.9274 | 1.3082 | 2.205 | 3.4159 | 4.5188 | 5.5782
290 | 12.9241 | 7.6678 | 4.9496 | 3.7415 | 3.031 | 1.2856 | 2.1669 | 3.357 | 4.4409 | 5.482
295 | 13.3736 | 7.9345 | 5.1217 | 3.8716 | 3.1364 | 1.2639 | 2.1302 | 3.3001 | 4.3657 | 5.3891
300 | 13.8308 | 8.2058 | 5.2968 | 4.004 | 3.2436 | 1.2428 | 2.0947 | 3.2451 | 4.2929 | 5.2993
305 | 14.2957 | 8.4816 | 5.4748 | 4.1386 | 3.3526 | 1.2224 | 2.0604 | 3.1919 | 4.2225 | 5.2124
310 | 14.7682 | 8.7619 | 5.6558 | 4.2754 | 3.4635 | 1.2027 | 2.0271 | 3.1404 | 4.1544 | 5.1283
315 | 15.2485 | 9.0468 | 5.8397 | 4.4144 | 3.5761 | 1.1836 | 1.995 | 3.0906 | 4.0885 | 5.0469
320 | 15.7364 | 9.3363 | 6.0266 | 4.5557 | 3.6905 | 1.1651 | 1.9638 | 3.0423 | 4.0246 | 4.9681
325 | 16.232 | 9.6304 | 6.2164 | 4.6991 | 3.8067 | 1.1472 | 1.9336 | 2.9955 | 3.9627 | 4.8916
330 | 16.7353 | 9.929 | 6.4091 | 4.8448 | 3.9248 | 1.1298 | 1.9043 | 2.9501 | 3.9026 | 4.8175
335 | 17.2462 | 10.2321 | 6.6048 | 4.9928 | 4.0446 | 1.1129 | 1.8759 | 2.9061 | 3.8444 | 4.7456
340 | 17.7649 | 10.5398 | 6.8034 | 5.1429 | 4.1662 | 1.0966 | 1.8483 | 2.8633 | 3.7878 | 4.6758

## AutonomiaAlcance
[9 empty] | densidad | 0.3901
Condiciones en techo de vuelo |  |  | CL/CD: | 9.7158 | Bypass Ratio BPR: | 4.97:1 |  |  | Superficie alar | 358.7
|  |  | SFC cruise: | 8.712e-06 | 1/SFC: | 114784.1671 |  |  | (Cl^0,5)/Cd | 7.9329
WTOM [kg] | 195045 |  | PESOS: | T MAX (s) | T MAX (h) | PESOS (2): | Smax (s) | Max (h) | Rmax | (en km)
WOE [kg] | 105142 | A | 151962 | 0 | 0 | 151962 |  |  | 0 | 0
WPL [kg] | 46820 | B | 195045 | 28401.1111 | 7.8892 | 151962 |  |  | 5640807.0822 | 5640.8071
WFM [kg] | 151953 | C | 195045 | 171805.5665 | 47.7238 | 43092 |  |  | 48026692.2831 | 48026.6923
|  | D | 257095 | 101740.4405 | 28.2612 | 105142 |  |  | 19898872.9855 | 19898.873
WPL [kg] | 46820 | [7 empty] | 0
WTOM [kg] | 195045 | [7 empty] | 5640
WTOM [kg] | 195045 | [7 empty] | 48026
WFM [kg] | 151953 | [7 empty] | 19898

## Aterrizaje y despeg
WTO | 1913391 |  | V stall | 69.31 | D | 21786.29 | W2 | 1689939
μR | 0.04 |  | Vref | 58.2204 | L | 74471.2168 | W3 | 1436193
S | 358.7 |  | e | 0.811 | T(Vref) | 356500
ρ | 1.225 |  | Cl tip | 0.1
Clmáx | 1.8129 |  | CD | 0.029255
DESPEGUE
RECORRIDO EN TIERRA
S(W1) | 2583.2003
S(W2) | 2015.0819
S(W3) | 1455.3795
ATERRIZAJE
WTO | 1913391 |  | V stall | 62.4103 | W2 | 1689939 | D | 17664.5595
μR | 0.4 |  | Vref | 52.4246 | W3 | 1436193 | L | 60382.0677
S | 358.7 |  | e | 0.811
ρ | 1.225 |  | Cl tip | 0.1
Clmáx | 2.2359 |  | CD | 0.029255
SL(W1) | 845.9351
SL(W2) | 659.8902
SL(W3) | 476.6013
COMENTARIOS+I30A23:J30A23:JA23:J27
1- LA AERONAVE SOLO DISPONE DE FLAPS TIPO PLAIN QUE AUMENTA EL CL MAS TANTO PARA DESPEGUE COMO PARA ATERRIZAJE
2-SE HA UTILIZADO |  | μR | corespondiente a pista seca cuto valor es de 0,04
3-la velocidad de referecnia utilizada se ha calculado como Vref= |  |  |  | d como Vref=0,7*1,2*Vstall

## ESTABILIDAD
V | M | CL | CDinc | Dvuelo M<0,4 | d(CD)/dV | d(CD)/da | Xu | Xw
20 | 0.058564 | 21.7724 | 29.7746 | 2605283.084 | -4.7885 | 15.2117 | 36.2198 | 6.5607 | W | 1913391.45
25 | 0.073205 | 13.9343 | 12.2034 | 1668450.2988 | -0.6427 | 9.7355 | -8.3395 | 4.1989 | Rho | 1.225
30 | 0.087846 | 9.6766 | 5.8919 | 1159996.1291 | -0.12456 | 6.7607 | -8.0471 | 2.9159 | k | 0.062807
35 | 0.10249 | 7.1094 | 3.1864 | 853875.5135 | -0.031107 | 4.9671 | -5.284 | 2.1423 | Clalfa | 5.562
40 | 0.11713 | 5.4431 | 1.8732 | 655666.8078 | -0.0093525 | 3.8029 | -3.3723 | 1.6402
45 | 0.13177 | 4.3007 | 1.1744 | 520262.0417 | -0.0032401 | 3.0048 | -2.2029 | 1.2959
50 | 0.14641 | 3.4836 | 0.77502 | 423903.2572 | -0.0012553 | 2.4339 | -1.4873 | 1.0497
55 | 0.16105 | 2.879 | 0.53351 | 353111.5013 | -0.00053235 | 2.0115 | -1.0377 | 0.86753
60 | 0.17569 | 2.4192 | 0.38055 | 299777.615 | -0.00024328 | 1.6902 | -0.74651 | 0.72897
65 | 0.19033 | 2.0613 | 0.27989 | 258785.6343 | -0.00011837 | 1.4402 | -0.55208 | 0.62113
70 | 0.20497 | 1.7773 | 0.21145 | 226778.616 | -6.0755e-05 | 1.2418 | -0.41865 | 0.53557
75 | 0.21962 | 1.5483 | 0.16362 | 201479.799 | -3.2652e-05 | 1.0817 | -0.3248 | 0.46654
80 | 0.23426 | 1.3608 | 0.12938 | 181300.8491 | -1.8267e-05 | 0.95073 | -0.2573 | 0.41005
85 | 0.2489 | 1.2054 | 0.10435 | 165106.3733 | -1.0585e-05 | 0.84217 | -0.2078 | 0.36322
90 | 0.26354 | 1.0752 | 0.085704 | 152067.3216 | -6.3282e-06 | 0.75119 | -0.17084 | 0.32399
95 | 0.27818 | 0.96498 | 0.071589 | 141566.8991 | -3.89e-06 | 0.6742 | -0.14281 | 0.29078
100 | 0.29282 | 0.8709 | 0.060744 | 133138.5441 | -2.4517e-06 | 0.60847 | -0.12124 | 0.26243
105 | 0.30746 | 0.78993 | 0.052301 | 126424.0648 | -1.5804e-06 | 0.5519 | -0.10444 | 0.23803
110 | 0.3221 | 0.71975 | 0.04565 | 121144.7785 | -1.0398e-06 | 0.50287 | -0.091185 | 0.21688
115 | 0.33674 | 0.65852 | 0.040352 | 117081.2367 | -6.9692e-07 | 0.46009 | -0.080623 | 0.19843
120 | 0.35139 | 0.60479 | 0.03609 | 114058.7347 | -4.7515e-07 | 0.42255 | -0.072122 | 0.18224
125 | 0.36603 | 0.55737 | 0.03263 | 111936.7944 | -3.2906e-07 | 0.38942 | -0.065219 | 0.16795
130 | 0.38067 | 0.51532 | 0.029798 | 110601.422 | -2.3119e-07 | 0.36004 | -0.059566 | 0.15528
135 | 0.39531 | 0.47786 | 0.027462 | 109959.3348 | -1.6461e-07 | 0.33386 | -0.054902 | 0.14399
140 | 0.40995 | 0.44433 | 0.025521 | 109933.6045 | -1.1866e-07 | 0.31044 | -0.051025 | 0.13389
145 | 0.42459 | 0.41422 | 0.023898 | 110460.3332 | -8.6527e-08 | 0.2894 | -0.047783 | 0.12482
150 | 0.43923 | 0.38706 | 0.022532 | 111486.0919 | -6.3774e-08 | 0.27043 | -0.045054 | 0.11664
155 | 0.45387 | 0.3625 | 0.021375 | 112965.9279 | -4.7477e-08 | 0.25326 | -0.042744 | 0.10923
160 | 0.46851 | 0.34019 | 0.020392 | 114861.8007 | -3.5677e-08 | 0.23768 | -0.040777 | 0.10251
165 | 0.48315 | 0.31989 | 0.01955 | 117141.3446 | -2.7046e-08 | 0.2235 | -0.039096 | 0.096393
170 | 0.4978 | 0.30135 | 0.018827 | 119776.8826 | -2.0674e-08 | 0.21054 | -0.03765 | 0.090806
175 | 0.51244 | 0.28437 | 0.018203 | 122744.6342 | -1.5927e-08 | 0.19868 | -0.036403 | 0.085691
180 | 0.52708 | 0.2688 | 0.017662 | 126024.0751 | -1.236e-08 | 0.1878 | -0.035321 | 0.080997
185 | 0.54172 | 0.25446 | 0.017191 | 129597.4167 | -9.6587e-09 | 0.17778 | -0.03438 | 0.076678
190 | 0.55636 | 0.24125 | 0.01678 | 133449.1795 | -7.5977e-09 | 0.16855 | -0.033558 | 0.072695
195 | 0.571 | 0.22903 | 0.016419 | 137565.8431 | -6.0139e-09 | 0.16002 | -0.032837 | 0.069015
200 | 0.58564 | 0.21772 | 0.016102 | 141935.5554 | -4.7885e-09 | 0.15212 | -0.032203 | 0.065607
205 | 0.60028 | 0.20723 | 0.015822 | 146547.8921 | -3.8343e-09 | 0.14479 | -0.031643 | 0.062446
210 | 0.61492 | 0.19748 | 0.015574 | 151393.6548 | -3.0867e-09 | 0.13797 | -0.031148 | 0.059508
215 | 0.62957 | 0.1884 | 0.015354 | 156464.7021 | -2.4976e-09 | 0.13163 | -0.030708 | 0.056772
220 | 0.64421 | 0.17994 | 0.015158 | 161753.8071 | -2.0308e-09 | 0.12572 | -0.030316 | 0.054221
225 | 0.65885 | 0.17203 | 0.014984 | 167254.5369 | -1.6589e-09 | 0.12019 | -0.029967 | 0.051838
230 | 0.67349 | 0.16463 | 0.014827 | 172961.1501 | -1.3612e-09 | 0.11502 | -0.029654 | 0.049608
235 | 0.68813 | 0.1577 | 0.014687 | 178868.5096 | -1.1216e-09 | 0.11018 | -0.029374 | 0.04752
240 | 0.70277 | 0.1512 | 0.014561 | 184972.0076 | -9.2803e-10 | 0.10564 | -0.029121 | 0.045561
245 | 0.71741 | 0.14509 | 0.014447 | 191267.5019 | -7.7085e-10 | 0.10137 | -0.028894 | 0.04372
250 | 0.73205 | 0.13934 | 0.014345 | 197751.2602 | -6.427e-10 | 0.097355 | -0.028689 | 0.041989
255 | 0.74669 | 0.13393 | 0.014252 | 204419.9123 | -5.3778e-10 | 0.093574 | -0.028503 | 0.040358
260 | 0.76133 | 0.12883 | 0.014168 | 211270.4093 | -4.5155e-10 | 0.09001 | -0.028335 | 0.038821
265 | 0.77598 | 0.12402 | 0.014091 | 218299.9868 | -3.8041e-10 | 0.086645 | -0.028182 | 0.03737
270 | 0.79062 | 0.11946 | 0.014022 | 225506.1343 | -3.2151e-10 | 0.083466 | -0.028043 | 0.035998
275 | 0.80526 | 0.11516 | 0.013958 | 232886.5672 | -2.7257e-10 | 0.080458 | -0.027916 | 0.034701
280 | 0.8199 | 0.11108 | 0.0139 | 240439.2031 | -2.3176e-10 | 0.077611 | -0.027801 | 0.033473
285 | 0.83454 | 0.10722 | 0.013847 | 248162.1408 | -1.9763e-10 | 0.074911 | -0.027695 | 0.032309
290 | 0.84918 | 0.10355 | 0.013799 | 256053.6413 | -1.69e-10 | 0.07235 | -0.027598 | 0.031204
295 | 0.86382 | 0.10007 | 0.013754 | 264112.112 | -1.449e-10 | 0.069919 | -0.027509 | 0.030156
300 | 0.87846 | 0.096766 | 0.013713 | 272336.0916 | -1.2456e-10 | 0.067607 | -0.027427 | 0.029159
305 | 0.8931 | 0.09362 | 0.013676 | 280724.2379 | -1.0734e-10 | 0.065409 | -0.027352 | 0.028211
310 | 0.90775 | 0.090624 | 0.013641 | 289275.3158 | -9.2728e-11 | 0.063316 | -0.027282 | 0.027308
315 | 0.92239 | 0.08777 | 0.013609 | 297988.1877 | -8.0292e-11 | 0.061322 | -0.027218 | 0.026448
320 | 0.93703 | 0.085048 | 0.01358 | 306861.8038 | -6.9681e-11 | 0.059421 | -0.027159 | 0.025628
325 | 0.95167 | 0.082452 | 0.013552 | 315895.1949 | -6.0606e-11 | 0.057606 | -0.027105 | 0.024845
330 | 0.96631 | 0.079972 | 0.013527 | 325087.4642 | -5.2825e-11 | 0.055874 | -0.027054 | 0.024098
335 | 0.98095 | 0.077603 | 0.013504 | 334437.7817 | -4.6138e-11 | 0.054219 | -0.027007 | 0.023384
340 | 0.99559 | 0.075337 | 0.013482 | 343945.3777 | -4.0379e-11 | 0.052636 | -0.026964 | 0.022701